## EP_AGI19507
RÉPUBLIQUE ALGÉRIENNE DÉMOCRATIQUE ET POPULAIRE
MINISTÈRE DE LA FORMATION ET DE L'ENSEIGNEMENT PROFESSIONNELS
Établissement National des Équipements techniques et pédagogiques de la Formation et de
l'Enseignement Professionnels
E.N.E.F.E.P
Filière :AGRICULTURE ET INDUSTRIE AGRO-ALIMENTAIRE
Spécialité : CONTRÔLE DE QUALITÉ DANS L'INDUSTRIE AGRO-ALIMENTAIRE
Quantités pour une (01) section
PARTIE: APPAREILS ET ACCESSOIRES DE LABORATOIRE
ITEM | DÉSIGNATION & CARACTÉRISTIQUES | Qté
AAL-01 | AGITATEUR MAGNETIQUE CHAUFFANT | 4
Vitesse réglable entre 0 et 1200trs /min.
Température max120°C.
Livré avec:
3 Barreau magnétique revêtu de téflon.
Ø (mm): 6 - Longueur (mm): 25.
AAL-02 | AGITATEUR SECOUEUR | 1
Agitateur à mouvement va-et-vient.
Plateau de 33x33cm.
Support à 4rouleau pour fioles et flacons.
Capacité 8 kg.
Vitesse de 0-300 tr/min.
Amplitude 20 mm.
Minuterie de 0 à 60 min.
Régulation analogique en continue.
AAL-03 | AGITATEUR VORTEX REAX CONTROL | 2
fonctionnement continu ou par pression du tube.
Vitesse réglable 500 à 2400 trs /min.
Amplitude 5mm.
Livré avec support spécifique.
AAL-04 | ANALYSEUR AUTOMATIQUE KJELDAHL | 1
Analyseur automatique de protéines d'azote Kjeldahl.
Rampe de minéralisation automatique à 12 postes.
Température max 650°C.
Livré avec:
12 tubes Kjeldahl de 300 ml.
2 collecteurs de vapeurs.
1 portoir pour 12tubes et 1 support.
Trempe à eau.
Unité de distillation Kjeldhalà générateur de vapeur intégré.
livré complet avec:
Réservoirs de 10l.
Tube de digestion de 300 ml.
Pince pour tube.
AAL-05 | DISTILATEUR | 2
En inox, sécurité en cas de coupure d’eau.
Capacité: 12 L/ h.
Tuyau d’alimentation d’eau de 1m.
E.N.E.F.E.P
Filière :AGRICULTURE ET INDUSTRIE AGRO-ALIMENTAIRE
Spécialité : CONTRÔLE DE QUALITÉ DANS L'INDUSTRIE AGRO-ALIMENTAIRE
Quantités pour une (01) section
PARTIE: APPAREILS ET ACCESSOIRES DE LABORATOIRE
ITEM | DÉSIGNATION & CARACTÉRISTIQUES | Qté
Suite AAL-05 | Livré avec:
Collier de serrage pour tuyaux.
Résistance chauffante de rechange.
Cloche en verre de rechange.
AAL-06 | ALVEOGRAPHE CHOPIN | 1
Ensemble alvéographique complet comprenant:
Pétrin avec une régulation précise de la température, pour la préparation de l’échantillon de pâte.
Logiciel dédié, pour enregistrer la courbe de pression en fonction du temps, effectuer les calculs et stocker les essais ou d’autres systèmes d’enregistrement, notamment Alveolink.
Alvéographe3 pour mesurer la déformation biaxiale des pâtons avec régulation précise de la température et de l’hygrométrie, constitué de trois chambres de repos chacune comportant cinq plaques pour disposer les pâtons avant déformation.
Caractéristiques des accessoires :
Fréquence de rotation du fraseur du pétrin (60 ± 2) Hz
Hauteur des guides de laminage (12,0 ± 0,1) mm.
Grand diamètre du rouleau de laminage (40,0 ± 0,1) mm .
Petit diamètre du rouleau de laminage (33,3 ± 0,1) mm.
Diamètre intérieur de l’emporte-pièce (46,0 ± 0,5) mm.
Diamètre de l’orifice dégagé par l’ouverture de la platine mobile (qui détermine le diamètre utile du pâton soumis à l’essai) (55,0 ± 0,1) mm.
Distance théorique entre les platines fixe et mobile après serrage (égale à l’épaisseur du pâton avant le gonflement) (2,67 ± 0,01) mm.
Volume d’air insufflé automatiquement pour le décollement du pâton avant le gonflement de la bulle (18 ± 2) ml.
Débit de l’aira assurant le gonflement (96 ± 2) l/h.
AAL-07 | AUTOCLAVE VERTICAL | 1
Equipé d’un condenseur de vapeur.
Vapeur condensée automatiquement pour protéger les canalisations d’évacuation.
Chargement vertical de la chambre de sterilisation.
Chambre de stérilisation, plateaux et supports en acier inoxydable.
Contrôle automatique de la température et de la pression.
Avec Sécurité surpression, surchauffe et manque d’eau avec message d’erreur à l’écran.
Chauffage en fond de cuve.
Cuve alimentée automatiquement en eau déminéralisée via réseau ou déminéralisateur.
Capacité: 65L
Température: 140°C maximum.
E.N.E.F.E.P
Filière :AGRICULTURE ET INDUSTRIE AGRO-ALIMENTAIRE
Spécialité : CONTRÔLE DE QUALITÉ DANS L'INDUSTRIE AGRO-ALIMENTAIRE
Quantités pour une (01) section
PARTIE: APPAREILS ET ACCESSOIRES DE LABORATOIRE
ITEM | DÉSIGNATION & CARACTÉRISTIQUES | Qté
Suite AAL-07 | Pression: 3 bars maximum.
Capacité bouteille: 500 ml 2 x 15.
Alimentation: 230 V – 50 / 60 Hz.
Livre avec:
02 paniers inox.
Bandelettes indicatrices d′autoclave.
1 Paquet de 250 unités Cycle 134°C 3,5 min.
1 Paquet de 250 unités Cycle 121°C 15 min.
AAL-08 | AW METRE | 1
Gamme de mesure (aw): 0,03 à 1,00.
Précision (aw): ± 0,01
Gamme de température: 5 à 45°C.
Précision (°C):± 0,01
AAL-09 | BAIN MARIE | 2
En acier inox.
Couvercle incliné.
Affichage digital de la température.
Volume utile: 22L.
Température max: 100°C.
Livré avec:
Portoir pour tubes à essais, 40 ouvertures de 10 mm.
Portoir pour tubes à essais, 40 ouvertures de 14,5 mm.
Portoir pour tubes à essais, 40 ouvertures de 18 mm.
Portoir pour tubes à essais, 40 ouvertures de 21 mm.
Portoir pour tubes à essais, 40 ouvertures de 32 mm.
AAL-10 | BALANCE DE LABORATOIRE | 2
Plateau en acier inoxydable.
Calibrage automatique.
Affichage digital.
Portée: 1200g.
Précision: 0,01g.
AAL-11 | BALANCE DE PRECISION | 2
Plateau en acier inoxydable.
Calibrage automatique.
Affichage digital.
Portée: 220 mg.
Précision: 0,1 mg.
AAL-12 | BROYEUR STOMACHER | 1
3 programmations possibles de la vitesse et du temps.
Capacité: jusqu'à 400 ml.
Livré avec:
Sac stomacher avec filtre latéral 400 ml - 185 x 295 mm.
E.N.E.F.E.P
Filière :AGRICULTURE ET INDUSTRIE AGRO-ALIMENTAIRE
Spécialité : CONTRÔLE DE QUALITÉ DANS L'INDUSTRIE AGRO-ALIMENTAIRE
Quantités pour une (01) section
PARTIE: APPAREILS ET ACCESSOIRES DE LABORATOIRE
ITEM | DÉSIGNATION & CARACTÉRISTIQUES | Qté
Suite AAL-12 | Portoir pour sacs stomacher open bag 400 ml.
Barrette de fermeture pour sac stomacher 100 à 400 ml.
AAL-13 | BEC BUNSEN | 15
Modèles multi-gaz s'adaptant sur tout type de gaz (butane, propane, naturel).
Cheminée en acier chromé.
Livré avec:
Support trépied pour bec bunsen.
Toile métallique pour bec bunsen, sans amiante, avec centre diffuseur céramique.
Tuyau de gaz 2 mètre pour gaz butane, propane, naturel diamètre 12x18.
AAL-14 | BEC MEKER | 2
Modèles multi-gaz adaptè à tout type de gaz (butane, propane, naturel).
Cheminée en acier inoxydable.
Robinet à vis pointeau.
Virole d'admission d'air réglable.
Virole de réglage de l'arrivée du gaz.
AAL-15 | CENTRIFUGEUSE GERBER
Vitesse: 1100 t/min.
Rayon effectif: 260 mm.
Minuterie électronique: 1 à 99 min.
Chauffage de la cuve à 65 ± 2 °C.
Puissance: 450 W/230 V.
Dimensions: HxlxL = 230 x 380 x 470 mm.
Livrée avec:
Support de butyromètre.
Deux statifs de butyromètre pour 12 échantillons(plastique PP).
Deux hottes de vibration pour 12 échantillons(plastique PP).
Six Brosse de nettoyage pour corps de butyromètre longueur 270mm
Six Brosse de nettoyage pour tube d’échelle de butyromètre longueur 278 mm.
Pipette volumétrique en verre borosilicateavec marquage à bague et boule de sécurité.
| Capacité 10 ml de l’acide sulfurique. | 12
| Capacité 1 ml de l’alcool amylique. | 12
| Capacité 11 ml de lait. | 12
| Capacité 10,75 ml de lait. | 12
| Capacité 5 ml de crème. | 12
| Capacité 5.05 ml de crème. | 12
| Capacité 25 ml, forme courte. | 12
E.N.E.F.E.P
Filière :AGRICULTURE ET INDUSTRIE AGRO-ALIMENTAIRE
Spécialité : CONTRÔLE DE QUALITÉ DANS L'INDUSTRIE AGRO-ALIMENTAIRE
Quantités pour une (01) section
PARTIE: APPAREILS ET ACCESSOIRES DE LABORATOIRE
ITEM | DÉSIGNATION & CARACTÉRISTIQUES | Qté
Suite AAL-15 | Capacité 50 ml, forme courte. | 12
| Butyromètres en verre borosilicateavec leurs accessoires spécifiques. | 12
| Butyromètre à laitavec bouchon en caoutchouc conique: (11 x 16 x 43 mm). | 12
| Butyromètre à lait écrémé avec bouchon en caoutchouc conique: (11 x 16 x 43 mm). | 12
| Butyromètre à lait en poudreavec bouchon en caoutchouc sans trou (17 x 22 x 30 mm). | 12
| Butyromètre à crème glacéeet lait condensé avec bouchon en caoutchouc (9 x 13 x 20 mm) et bouchon en caoutchouc avec trou (17 x 22 x 30 mm) et bécher à crème sans trou. | 12
| Butyromètre à crèmeavec bouchon en caoutchouc conique: (11 x 16 x 43 mm) | 12
| Butyromètre à fromage avec bouchon en caoutchouc (9 x 13 x 20 mm) et bouchon en caoutchouc avec trou (17 x 22 x 30 mm) et bécher à fromage avec trou. | 12
| Butyromètre à fromage blanc avec bouchon en caoutchouc (9 x 13 x 20 mm) et bouchon en caoutchouc avec trou (17 x 22 x 30 mm) et bécher à fromage avec trou. | 12
| Butyromètre à denrées alimentaires avec bouchon en caoutchouc (9 x 13 x 20 mm) et bouchon en caoutchouc avec trou (17 x 22 x 30 mm) et bécher à crème sans trou. | 12
| Butyromètre àbeurre avec bouchon en caoutchouc (9 x 13 x 20 mm) et bouchon en caoutchouc avec trou (17 x 22 x 30 mm) et bécher à beur à deux trous. | 12
AAL-16 | CENTRIFUGEUSE | 1
Programmable.
identification automatique du rotor .
Vitesse maximale/ 15000 tr/min.
Rotor « swing-out » vitesse maximale 4500 tr/min, livré complet avec 4 nacelles 100 ml, 4 tubes 100 ml en verre et 4 supports en caoutchouc.
Tube 100 ml, en verre, dimension 44x100 mm.
Réducteur pour tubes 50 ml.
Tube 50 ml, en verre, dimension 34x100mm.
Réducteur pour tubes 25 ml.
Tube 25 ml, en verre, dimension 24x100 mm.
AAL-17 | CONDUCTIMETRE DE PAILLASSE | 1
Mesure conductivité, TDS et salinité.
Conductivité de 0,00 µS/cm à 500 mS/cm.
TDS de 0,00 mg/ℓ (ppm) à 400 g/L.
Salinité 0,0 à 400,0% NaCl - 2,00 à 42,00 PSU (salinité pratique) 0,0 à 80,0 g/L (ppt) (eau de mer).
Exactitude ±1% de la lecture.
E.N.E.F.E.P
Filière :AGRICULTURE ET INDUSTRIE AGRO-ALIMENTAIRE
Spécialité : CONTRÔLE DE QUALITÉ DANS L'INDUSTRIE AGRO-ALIMENTAIRE
Quantités pour une (01) section
PARTIE: APPAREILS ET ACCESSOIRES DE LABORATOIRE
ITEM | DÉSIGNATION & CARACTÉRISTIQUES | Qté
Suite ALL-17 | Livré avec sonde de rechange et solutions étalon.
AAL-18 | COMPTEUR DE COLONIES | 1
Comptage déclenché par pression.
Calcul de moyennes de comptage.
Signal sonore de confirmation du comptage.
Avec embout, marqueur, loupe flexible, lampe.
Grille avec adaptateur de centrage.
Pour boite pétri jusqu’à 145mm.
AAL-19 | CHAUFFE BALLON
Régulés.
Garantis sans amiante.
Température maximale 450 °C.
Capacité:
| 100ml. | 1
| 250ml. | 1
AAL-20 | CONGELATEUR DE LABORATOIRE | 1
Muni d’une cuve aluminium.
Congélateur à–25°C.
Capacité jusqu’à 200 litres.
Alarme sonore et visuelle.
Affichage numérique de la température, avec régulation électronique.
AAL-21 | CHROMATOGRAPHE SUR COLONNE | 2
Colonne pour chromatographe liquide en verre borosilicaté avec robinet à clé en PTFE (trou de 0 à 2.5 mm).
Disque en verre fritté - porosité 0 Plaque 30mm.
Rodage 29/32.
Longueur de colonne 600 mm - Capacité 430 ml.
Livré avec:
Support avec pince pour fixer la colonne verticalement.
Etalon de test et tous réactifs pour la mise en œuvre.
AAL-22 | CHROMATOGRAPHE SUR COUCHE MINCE
| Cuve de séparation rectangulaire pour 05 plaques 200 x 200 mm ou 10 plaques 200 x100 mm. | 2
Avec couvercle en verre et à fond plat.
| Plaque CC Menaluminium revêtu de gelsilice avec indicateur fluorescent prêt à l'emploi. | 4
| Boîtier de 50 feuilles(Granulométrie et épaisseur homogène). | 1
Livré avec étalon de test et reactifs pour la mise en œuvre.
AAL-23 | DESSICATEUR INFRAROUGE | 2
Ecran LCD rétroéclairé.
Lampe halogène: séchage uniforme des échantillons.
E.N.E.F.E.P
Filière :AGRICULTURE ET INDUSTRIE AGRO-ALIMENTAIRE
Spécialité : CONTRÔLE DE QUALITÉ DANS L'INDUSTRIE AGRO-ALIMENTAIRE
Quantités pour une (01) section
PARTIE: APPAREILS ET ACCESSOIRES DE LABORATOIRE
ITEM | DÉSIGNATION & CARACTÉRISTIQUES | Qté
Suite AAL-23 | Précision 0,001g/0,01%.
Température reglable/ de 40°C à 230° C à 1°C près.
Interface RS 232 et USB pour communication.
programmes de dessiccation: standard, rapide, rampe et étape.
AAL-24 | DESSICATEUR EN VERRE | 2
Rodage plan.
Couvercle à robinet.
Disques en porcelaine épaisse perforée.
Capacité: 4L.
Livré avec agent déshydratant en gel de silice.
AAL-25 | DIVISEUR A RIFLES | 1
Tète de fractionnement en acier.
Capacité de bac collecteur: 2 litres.
Taille de passage: 12.5 mm.
Livré avec 3 bacs de 2 litres.
AAL-26 | ETUVE UNIVERSELLE | 2
En acier inox.
Ventilée.
Volume utile: 55L.
Affichage digital de la température.
Température max 220°C.
AAL-27 | EXTRACTEUR SOXHLET | 1
Rampe d’extraction Soxhlet à 6 postes, pour ballons 250 et 500 ml, Régulation individuelle de chaque plaque chauffante.
Température maximale 450°C.
livré avec:
Valets, espaceurs, statifs 600 x12 mm et câble d’alimentation.
Pince de fixation verrerie Soxhlet avec noix.
Distributeur/collecteur d’eau de refroidissement à 6 postes.
Verrerie Soxhlet (ballon à fond plat, extracteur Soxhlet 150 ml, réfrigérant Dimroth).
Cartouche d’extraction 33x80 mm.
Refroidisseur de circulation et tuyau en PVC de 1 m.
AAL-28 | FARINOTOME DE POHL | 1
Lame tranchante pour une coupe de grains horizontale.
Trois plaques pour déterminer le grain mitadiné de différents lots de grains.
Dimension L x l x h 180 x 60 x 20 mm.
Livré avec:
3 plaquettes perforées.
Pince INOX embout silicone.
Pince inox.
E.N.E.F.E.P
Filière :AGRICULTURE ET INDUSTRIE AGRO-ALIMENTAIRE
Spécialité : CONTRÔLE DE QUALITÉ DANS L'INDUSTRIE AGRO-ALIMENTAIRE
Quantités pour une (01) section
PARTIE: APPAREILS ET ACCESSOIRES DE LABORATOIRE
ITEM | DÉSIGNATION & CARACTÉRISTIQUES | Qté
AAL-29 | FOUR MICR-ONDES | 1
Cavité: 30 litres.
Puissance jusqu’à: 1000 watts.
AAL-30 | FOUR A MOUFLE | 1
Ventilée.
A Double paroi.
Capacité: 5 litres.
Temperature: 1200°C.
Résolution 1°C.
Avec équipement d'évacuation des gaz, cheminée avec ventilateur.
Régulateur - programmateur de température.
Réglage de la température de consigne et du temps de maintien.
Interrupteur de coupure de puissance dès l'ouverture de la porte
AAL-31 | HOTTE A FLUX LAMINAIRE | 1
Poste de sécurité microbiologique type II.
Volume de travail en acier inoxydable, avec coins arrondis.
Vitres latérales en verre trempé.
Vitre frontale anti-reflets et anti-UV en verre de sécurité laminé
Vitre frontale coulissante grâce à un mécanisme automatique.
Bac de rétention sous la surface de travail, capacité 4 litres.
Eclairage d’intensité réglable.
vitesse du flux laminaire 0,35 m/s.
Contrôle par microprocesseur avec auto-compensation en fonction du niveau d’obstruction du filtre.
Affichage digital de la vitesse des flux d'air descendant et entrant, et le niveau de saturation du filtre .
Lampe UV au dessus du plan de travail.
Minuterie programmable.
Avec sécurité de fonctionnement (Arret à l'ouverture de la vitre).
Ventilateur et éclairage UV programmables.
Dimensions externes (l x p x h): 19 x 797 x 1450 mm environ.
Livré avec:
Jeu de 4 roulettes.
Robinets de gaz, eau, air comprimé, azote, oxygène et vide.
Support à commande électrique réglable de 720 à 1075 mm .
Passage latéral pour déchets solides Ø 28 mm .
kit d'extraction Ø 250 mm.
Quatre (04) Filtres HEPA H14.
Deux (02) Préfiltre G3.
Bec MECKER électrique.
E.N.E.F.E.P
Filière :AGRICULTURE ET INDUSTRIE AGRO-ALIMENTAIRE
Spécialité : CONTRÔLE DE QUALITÉ DANS L'INDUSTRIE AGRO-ALIMENTAIRE
Quantités pour une (01) section
PARTIE: APPAREILS ET ACCESSOIRES DE LABORATOIRE
ITEM | DÉSIGNATION & CARACTÉRISTIQUES | Qté
AAL-32 | INCUBATEUR | 6
Capacité 75L.
Température: de +5° à 85°C.
Livré avec 2 plateaux en acier inoxydable avec manomètre.
AAL-33 | JARE D'ANAEROBIOSE | 2
En acier inox.
Avec manomètre .
Avec couvercle métallique à fermeture hermétique avec un système de serrage à vis.
livré avec:
Manomètre.
Racks pour boîtes de Pétri.
Support pour tubes à essai.
Kit d’absorption d’o2.
Indicateur anaérobiose (bond test).
AAL-34 | MIXEUR DE LABORATOIRE | 2
Pour la préparation d’échantillons de produits alimentaires .
Broyage sec et humide.
Réglage numérique de la vitesse et de la durée de broyage.
Outils de broyage en acier inox.
Capacité: 1000ml.
Deux vitesses 18000 tr/min et 22000tr/ min.
Avec minuterie.
Livré avec:
1 Bol inox 1l(un litre)stérilisable.
1 Bol en verre 1l (un litre)stérilisable.
Couteau de rechange pour récipient 1l (un litre)et couvercle.
AAL-35 | MICROSCOPE BINOCULAIRE | 12
Revolver à 4objectifs, tube incliné tournant à 360°.
Avec housse, huile d'immersion et accessoires de nettoyage + ampoule de rechange.
Transformateur incorporé.
Grossissement: 40x-100x-400x-1000x.
Objectifs: 4x/10x/40x/100.
Livré avec :
Lame (lot de 100).
Dimensions 76 x26 mm.
épaisseur: 1,1m en verre.
Lamelles (lot de 100).
Dimensions: 20 x 20 mm.
Epaisseur: 0,15 à 0,2 mm.
Porte lame.
E.N.E.F.E.P
Filière :AGRICULTURE ET INDUSTRIE AGRO-ALIMENTAIRE
Spécialité : CONTRÔLE DE QUALITÉ DANS L'INDUSTRIE AGRO-ALIMENTAIRE
Quantités pour une (01) section
PARTIE: APPAREILS ET ACCESSOIRES DE LABORATOIRE
ITEM | DÉSIGNATION & CARACTÉRISTIQUES | Qté
AAL-36 | NILMA-LITRE | 1
Mesure le poids spécifique des grains.
Détermine la masse volumique dite la masse à l’hectolitre.
Bole unique adapté à tous types de grains et produits granuleux.
Equipé d’une trémie de remplissage qui permet un tassement régulier du grain dans le récipient.
AAL-37 | NUMIGRAL CHOPIN | 1
Bole unique adapté à tous types de grains de 1 à 15 mm.
Passage une à une des graines devant le capture de mesure.
Dimension L 26 x P 520x H 247.
Alimentation: 230 V – 50 / 60 Hz - Puissance: 50 W.
AAL-38 | PH METRE DE PAILLASSE | 2
Affichage digital.
Calibrage automatique.
Compensation automatiquede température 0 à 100°C.
Gamme de pH: 0,000 à 14
Précision: + 0,01PH.
Livré avec:
Deux Sonde de pH.
Deux Sonde de température.
Flacon de Kcl (100 ml).
Solutions tampons étalonné de pH 4,01 et 7,00 et 10,01.
Adaptateur secteur et statif porte-électrode.
Câble.
AAL-39 | POLARIMETRE VISUEL | 1
Polarimètre numérique.
lampe à sodium 589 nm incorporée.
Plage de mesure angulaire: +/– 180°.
Plage de mesure sucre international (ISS): +/-130°Z.
résolution +/– 0,01°et +/– 0,01°Z.
Comportant:
Filtre.
2 Tubes de 100 mm.
2 Tubes de 100 mm.
Livré avec
lampe à sodium 589 nm de rechange.
Etalons.
AAL-40 | REFRIGERATEUR | 2
Avec ventilation.
Régulation électronique avec alarme visuelle et sonore.
Dégivrage automatique.
E.N.E.F.E.P
Filière :AGRICULTURE ET INDUSTRIE AGRO-ALIMENTAIRE
Spécialité : CONTRÔLE DE QUALITÉ DANS L'INDUSTRIE AGRO-ALIMENTAIRE
Quantités pour une (01) section
PARTIE: APPAREILS ET ACCESSOIRES DE LABORATOIRE
ITEM | DÉSIGNATION & CARACTÉRISTIQUES | Qté
Suite AAL-40 | Température: 2 à 15°C.
Capacité: 200 L.
AAL-41 | RAMPE DE FILTRATION | 1
Base de la rampe en acier inoxydable.
Pompe à vide/pression résistante aux solvants, 220 V/50 Hz.
Fiole à vide, 4 litres.
Avec 06 Supports filtre 250 ml, 47 mm, acier inoxydable.
Tuyau en silicone D.I. 4,5 mm (3/16″), longueur 140 cm.
Bouchon n° 8 en silicone, orifice 9,5 mm,Conditionnement (5 boîtes).
Pince bouts plats,arrondis, acier inox,Conditionnement(3 boîtes)
Membrane de filtration nitrate de cellulose 0,45 µM Diamètre de 47 mm et 0,22 µM Diamètre de 47 mm.
Livré avec 6 Entonnoirs en inox .
AAL-42 | REFRACTOMETRE D'ABBE | 1
Numérique.
Gamme de mesure nD = 1,3 à 1,7.
Précision ± 0,0002.
Echelle pour teneur en sucre de 0 à 95%, précision ± 0,1%, Température de 0 à 50°C.
Livré dans un boîtier de transport avec:
Liquide d’immersion (1- bromonaphtalène).
Plaque de calibrage.
Tableaux de conversion et de correction.
Thermomètre de 0 à 70°C.
AAL-43 | SPECTRPHOTOMETRE UV - VISIBLE | 1
Gamme spectrale UV/Visible double faisceau.
Mesures absorption, transmission et concentration.
Clavier à touches sensitives et écran LCD incorporés.
Gamme spectrale 190 - 1100 nm, bande passante 5 nm.
Vitesse réglable de 24 à 1400 nm/min.
précision spectrale ±1,0 nm.
Répétitivité de longueur d'ondes ± 0,3 nm.
Stabilité photométrique ± 0,005 Abs/h à 1,0 Abs.
Gamme photométrique -0,3 à +3,99 Abs.
Livrée avec:
Cuvettes en verre optique, 10 pcs., parcours optique 10 mm, avec couvercle.
Cuvettes en quartz, 2 pcs, parcours optique 10 mm, avec couvercle.
Cuvette en polystyrène, parcours optique. 10 mm, 100 pcs.
Ampoule à deutérium de rechange .
E.N.E.F.E.P
Filière :AGRICULTURE ET INDUSTRIE AGRO-ALIMENTAIRE
Spécialité : CONTRÔLE DE QUALITÉ DANS L'INDUSTRIE AGRO-ALIMENTAIRE
Quantités pour une (01) section
PARTIE: APPAREILS ET ACCESSOIRES DE LABORATOIRE
ITEM | DÉSIGNATION & CARACTÉRISTIQUES | Qté
Suite AAL-43 | Ampoule à tungstène de rechange.
Cellule photoélectrique.
Solutions d’étalonnage .
Filtre UV, visible.
Porte cuvette 12 postes, en PS.
AAL-44 | SORBONNE | 1
Classe M0.
Structure autoportante en acier anticorrosion.
Plénum arrière pour l’aspiration des fumées lourdes.
plénum amovible pour nettoyage total de la Sorbonne.
Vitre guillotine coulissante.
ventilateur à régulation automatique de vitesse avec alarme.
ventilateur centrifuge (0,55 kW, 2200 m3 /h, 1450 tr/min.
Becs de fluides (eau, gaz, vide, air comprimé) placés sur le plénum.
normes: pour tout type de solvants et produits volatils.
Hauteur totale: 2500 mm.
plan de travail 900 mm.
Livré avec:
Filtres HEPA.
Gaine flexible PVC long 1 m .
Collier plastique pour gaine flexible.
Cheminée de sortie en PVC.
Réducteur Ø 250 à Ø 200 mm.
Clapet anti-retour.
Deux coudes 90° en PVC.
Diffuseur à grille coupe en biais en PVC.
kit raccordement des fluides(eau,gaz,O2,N2,air comprimé)composés
2 flexibles (attente vers robinet et flexible robinet vers bec).
AAL-45 | TAMISEUSE | 1
Tamiseuse à effet 3D, pour tamisage sec ou humide.
Capacité max 16 tamis d’un diamètre max de 203 mm.
Mouvement circulaire et 3 dimensionnel.
Avec minuterie et affichage numérique du temps.
Amplitude réglable.
Fonction tamisage intermittent.
Livré avec:
serie de tamis de diamètre 150 mm et hauteur 40 mm.
AAL-46 | VISCOSIMETRE | 1
Capacité de test à haut gradient de vitesse sur de faibles volumes d’échantillons (< 1 ml).
Affichage digital de la viscosité en Poises.
E.N.E.F.E.P
Filière :AGRICULTURE ET INDUSTRIE AGRO-ALIMENTAIRE
Spécialité : CONTRÔLE DE QUALITÉ DANS L'INDUSTRIE AGRO-ALIMENTAIRE
Quantités pour une (01) section
PARTIE: APPAREILS ET ACCESSOIRES DE LABORATOIRE
ITEM | DÉSIGNATION & CARACTÉRISTIQUES | Qté
Suite AAL-46 | Contrôle rapide de la température du plateau par effet Peltier.
Paramétrage du temps de pré-mesure et de mesure.
Port parallèle pour imprimante.
Livrés avec:
1 cône et certificat d’étalonnage raccordé NIST.
Version Low Torque (LT) disponible pour les faibles viscosités.
Huiles étalon minérales certifiées à 25°C ou 60°C pour l’étalonnage des cônes.
E.N.E.F.E.P
Filière :AGRICULTURE ET INDUSTRIE AGRO-ALIMENTAIRE
Spécialité : CONTRÔLE DE QUALITÉ DANS L'INDUSTRIE AGRO-ALIMENTAIRE
Quantités pour une (01) section
PARTIE: OUTILLAGE ET VERRERIE
ITEM | DÉSIGNATION & CARACTÉRISTIQUES | Qté
OV-01 | AGITATEUR EN VERRE (BAGUETTE)
D x L (mm):
| ø 5 x 200 | 10
| ø 8 x 300 | 10
OV-02 | AMPOULE A DECANTER
Forme en poire en verre borosilicaté avec bouchon et robinet droit en téflon.
| Capacité: 250 ml. | 5
| Capacité: 500 ml. | 5
OV-03 | ANSE EN PLATINE ET PORTE-ANSE | 10
En acier inoxydable.
OV-04 | BALLON A COL LARGE A BOUCHON RODE | 5
| Capacité: 250 ml. | 5
Capacité: 500 ml.
OV-05 | BECHER PYREX A BEC VERSEUR
| Capacité: 25 ml. | 10
| Capacité: 50 ml. | 10
| Capacité: 100 ml. | 10
| Capacité: 250 ml. | 10
| Capacité: 500 ml. | 10
| Capacité: 1000 ml. | 10
OV-06 | BOITE DE PETRI STERILLES EN PLASTIQUE | 1200
Ø: 100mm.
OV-07 | BOITE DE PETRI EN VERRE ORDINAIRE | 20
Ø: 100mm - Hauteur: 15 mm.
OV-08 | BURETTE A ZERO AUTOMATIQUE | 2
Avec flacon et poire.
Capacité: 25 ml.
Avec son flacon, poire adéquate.
Graduation 0,05 ml.
OV-09 | BURETTE GRADUEE
| Avec robinet latéral en téflon de 25ml (Graduation. 0,05 ml). | 20
| Avec robinet latéral en téflon de 50ml(Graduation 0,1 ml). | 10
OV-10 | CAPSULES EN PORCELAINE A BEC VERSEUR | 10
Capacité: 50 ml
OV-11 | CREUSET EN PORCELAINE | 20
Avec couvercle résistant à la chaleur 1000°C
Capacité: 30 ml
OV-12 | ENTONNOIR EN PLASTIQUE
De forme conique - Angle 60°.
| Ø 50mm. | 10
| Ø 100mm. | 10
E.N.E.F.E.P
Filière :AGRICULTURE ET INDUSTRIE AGRO-ALIMENTAIRE
Spécialité : CONTRÔLE DE QUALITÉ DANS L'INDUSTRIE AGRO-ALIMENTAIRE
Quantités pour une (01) section
PARTIE: OUTILLAGE ET VERRERIE
ITEM | DÉSIGNATION & CARACTÉRISTIQUES | Qté
OV-13 | EPROUVETTE GRADUEE EN VERRE PYREX
Pied hexagonal à bec.
| Capacité: 10 ml. | 15
| Capacité: 25 ml. | 15
| Capacité: 50 ml. | 15
| Capacité: 50 ml. | 15
| Capacité: 250 ml. | 15
| Capacité: 500 ml. | 15
| Capacité: 1000 ml. | 15
OV-14 | ERLENMEYERS EN VERRE PYREX
| Capacité: 50 ml. | 15
| Capacité: 100 ml. | 15
| Capacité: 250 ml. | 15
| Capacité: 500 ml. | 15
| Capacité: 1000 ml. | 15
OV-15 | FIOLE JAUGEE EN VERRE
Avec rodage et bouchon en verre rodé.
| Capacité: 100 ml. | 15
| Capacité: 250 ml. | 15
| Capacité: 500 ml. | 10
| Capacité: 1000 ml. | 5
OV-16 | FLACON COMPTE-GOUTTES EN VERRE BRUN
| Capacité: 60 ml environ. | 5
OV-17 | FLACON EN verre AVEC BOUCHON VIS
| Capacité: 250 ml. | 20
| Capacité: 500 ml. | 10
OV-18 | FLACON EN VERRE CLAIR A BOUCHON RODE
| Capacité: 250 ml. | 5
| Capacité: 500 ml. | 5
OV-19 | FLACON EN VERRE BRUN (FUME) A BOUCHON RODE | 5
Capacité: 250 ml.
OV-20 | GOUPILLONS
| Pour Ballons: | 5
Longueur: 450 mm.
Ø de la loupe: 50 mm.
| Pour éprouvette et tubes à essai: | 5
Longueur: 300 mm.
Ø de la loupe: 25 mm.
| Pour tubes fins: | 5
Longueur: 70 mm.
Ø de la loupe: 3 mm.
E.N.E.F.E.P
Filière :AGRICULTURE ET INDUSTRIE AGRO-ALIMENTAIRE
Spécialité : CONTRÔLE DE QUALITÉ DANS L'INDUSTRIE AGRO-ALIMENTAIRE
Quantités pour une (01) section
PARTIE: OUTILLAGE ET VERRERIE
ITEM | DÉSIGNATION & CARACTÉRISTIQUES | Qté
OV-21 | MICROPIPETTE AUTOMATIQUE | 2
Volume réglable de 100 à 1000 µl (division 1 µl).
Embouts adéquats stérile 1000 pcs.
OV-22 | MORTIER AVEC PILON EN PORCELAINE | 2
Avec bec verseur.
Capacité: 325 ml.
OV-23 | MINUTERIE | 2
OV-24 | PAPIER EN ALUMINIUM | 5
Rouleaux de 200m.
Largeur min. 300mm.
OV-25 | BANDELETTE DE PH | 2
De 0 à 14.
Boites de 100.
OV-26 | PAPIER FILTRE A USAGE QUALITATIF
| Ø 70mm. | 5
| Ø 110mm. | 5
| Ø 150mm. | 2
(LOT 100 pcs).
OV-27 | PINCES
| Pince à creusets arrondie en acier inoxydable - Longueur: 300mm. | 2
| Pince à béchers en acier inoxydable. Mâchoire ronde recouverte de silicone - Longueur: 356mm. | 5
| Pince en bois pour tubes à essais, à ressort - Longueur: 250mm. | 5
| Pince de fixation multi-usagers pour potence: | 2
Capacité de serrage: jusqu’à 25mm.
Fixe sur une tige de 2 à 15mm.
OV-28 | PIPETTE GRADUEE CLASSE "B" DE PRECISION
| Capacité: 1 ml. | 10
| Capacité: 2 ml. | 10
| Capacité: 5ml. | 10
| Capacité: 10 ml. | 10
OV-29 | PIPETTE JAUGEE A TRAIT CLASSE "B"
| Avec boule de sureté. | 5
| Capacité: 1 ml. | 5
| Capacité: 2 ml. | 5
| Capacité: 5ml. | 5
| Capacité: 10 ml. | 5
| Capacité: 20 ml. | 5
| Capacité: 50ml. | 5
| Capacité: 100 ml. | 5
OV-30 | PIPETTE PASTEUR | 4
Lot de 250 - stérile avec coton.
E.N.E.F.E.P
Filière :AGRICULTURE ET INDUSTRIE AGRO-ALIMENTAIRE
Spécialité : CONTRÔLE DE QUALITÉ DANS L'INDUSTRIE AGRO-ALIMENTAIRE
Quantités pour une (01) section
PARTIE: OUTILLAGE ET VERRERIE
ITEM | DÉSIGNATION & CARACTÉRISTIQUES | Qté
OV-31 | PISSETTE EN POLYETHYLENE
| Capacité: 250 ml. | 10
| Capacité: 500 ml. | 10
OV-32 | PIPTEUR A PISTON
Résistance: acide et alcalin.
A utiliser avec pipette.
Volume:
| 2 ml. | 6
| 10 ml. | 6
| 25 ml . | 6
OV-33 | PORTOIR POUR TUBES A ESSAIS
| Pour tubes à essais 16 et 20 mm. | 10
Pour 20 tubes.
OV-34 | RACLETTE POUR MULTITACHE | 5
(Raclette, spatule, tige d'agitation) en acier inoxydable.
Longueur: 203mm environ.
Extrémité en spatule: 25x25mm.
OV-35 | SUPPORT POUR PIPETTES | 5
En PVC - Pour 20 pipettes.
OV-36 | STATIF A TIGE CONCENTREE STANDARD | 3
Socle massif en fonte, tige en acier nickelé.
Longueur de tige: 8 x 500mm.
Socle: 140 x 225mm.
OV-37 | THERMOMETRE | 2
En verre à mercure.
De - 10 à 150 °C.
OV-38 | THERMO-LACTO-DENSIMETRE GERBER | 6
Température 20°C.
Echelle 1,020 - 1,040 g/ml.
OV-39 | TUBE A ESSAI | 1
Lot de 100bouchonsà vis.
Ø 16 à 18mm.
Longueur: 160 à 180mm - Epaisseur min. 0,7mm.
OV-40 | VERRE DE MONTRE
| Jeux de: Ø 40mm , Ø 60mm - Ø 100mm. | 2
OV-41 | PAPIER FILTRE
| Papier filtre WHATMAN pour usage général: | 1
Diamètre de disque standard.
Lot de 100.
| Papier filtre quantitatif sans ceindre: | 1
Teneur Max en ceindre 0.01%.
Lot de 100.
E.N.E.F.E.P
Filière :AGRICULTURE ET INDUSTRIE AGRO-ALIMENTAIRE
Spécialité : CONTRÔLE DE QUALITÉ DANS L'INDUSTRIE AGRO-ALIMENTAIRE
Quantités pour une (01) section
PARTIE: MATIERE D’ŒUVRE (PRODUITS CHIMIQUES)
ITEM | DÉSIGNATION & CARACTÉRISTIQUES | Qté
MO-01 | PRODUITS POUR ANALYSE
| Acide amylique densité 0.81 en Flacon de 250 ml. | 1
| Acide sulfurique densité 1,522 en Flacon de 500 ml. | 1
| Eau oxygénée 30% (H2O2) en Flacon de 500 ml. | 1
| Saccharose (C12H22O11) en Flacon de 500g. | 1
| Sulfate de cuivre (CuSO4.5H2O) en Flacon de 500g. | 1
| Sulfate de potassium (K2SO4)en Flacon de 500g. | 1
| Soude 99% (NaOH)en Flacon de 500g. | 1
| Acide Chlorhydrique 33%(HCl) en Flacon de 500 ml. | 1
| Ethano l96% (C2H5OH) en Flacon de 500 ml. | 1
| Potasse 99% (KOH)en Flaconde 500g. | 1
| Nitrate d'argent(AgNO3)en Flacon de 50g. | 1
| Ammoniaque (NH4OH) en Flacon de 500 ml. | 1
| Acide Acétique Glacial 98% (CH3COOH) en Flacon de 500 ml. | 1
| Phénol (C6H5OH) en Flacon de 500 ml. | 1
| E.D.T.A Solution 1% (Seldisodique) en Flacon de 500 ml. | 1
| Acide Nitrique,d=1,42(HNO3) en Flacon de 500 ml. | 1
| Acétone(CH3COCH3) en Flacon de 500 ml. | 1
| Liqueur de FehlingI en Flacon de 250 ml. | 1
| Liqueur de Fehling II en Flacon de 250 ml. | 1
| Pierreponce(Granulé)en Flacon de 500g. | 1
| Chromate de Potassium(K2Cr2O4)en Flacon de 500g. | 1
| BichromatedePotassium(K2Cr2O7)en Flacon de 500g. | 1
| Permanganate de Potassium(KMnO4)en Flacon de 500g. | 1
| Iodurede Potassium(KI) en Flacon de 500g. | 1
| Acide sulfurique Densité 1.82 en flacon de 500 ml. | 1
| Hexane en flacon de 500 ml. | 1
| Milieu de rothe en Flacon de 250 ml. | 1
| Milieu de litsky en Flacon de 250 ml. | 1
| Tween 80 en Flacon de 100 ml. | 1
MO-02 | PRODUITS POUR ALVEOGRAPHE
| Chlorure de sodium (Na Cl) en Flacon de 500 g. | 1
| Paraffine fluide (dite « huile de vaseline »), ayant un indice d’acide inférieur ou égal à 0,05 et présentant une viscosité la plus faible possible [égale au maximum à 60 mPa·s (60 cP) à 20 °C]. en Flacon de 500 ml. | 1
MO-03 | PRODUITS POUR CHROMATOGRAPHIE SUR COLONNE
| Oxyde d'aluminium (500g). | 1
| Gel de silice (2Kg). | 1
| Cellulose micro cristalline (500g). | 1
Etalons de colorants alimentaires (Flacon de 60 ml):
| Bleu(E102) en flacon de 60 ml. | 1
| Jaune(E131) en flacon de 60 ml. | 1
E.N.E.F.E.P
Filière :AGRICULTURE ET INDUSTRIE AGRO-ALIMENTAIRE
Spécialité : CONTRÔLE DE QUALITÉ DANS L'INDUSTRIE AGRO-ALIMENTAIRE
Quantités pour une (01) section
PARTIE: MATIERE D’ŒUVRE (PRODUITS CHIMIQUES)
ITEM | DÉSIGNATION & CARACTÉRISTIQUES | Qté
Suite MO-03 | Rouge(E120) en flacon de 60 ml. | 1
| Mélange de couleur verte en flacon de 60 ml. | 1
MO-04 | PRODUITS POUR CHROMATOGRAPHIE EN COUCHE MINCE
| Ammoniaque 25% (NH4OH) en Flacon de250 ml. | 1
| Méthanol(CH3OH) en Flacon de500 ml. | 1
| n-Butanol(CH3(CH2)2CH2OH) en Flacon de500 ml. | 1
| Ethanol(CH3CH2OH) en Flacon de500 ml. | 1
| Acide Acétique 96%(CH3COOH) en Flacon de 500 ml. | 1
| Toluène(C6H5CH3)en Flacon de500 ml. | 1
| Acétate d'éthyle(CH3COOC2H5) en Flacon de 500 ml. | 1
| Hydrogénophosphate de potassium (KH2PO4) en Flacon de 500g. | 1
| Ether de pétrole40-60°C(isomère)en Flacon de 500 ml. | 1
| Pentane (C5H12) en Flacon de 500 ml. | 1
| Kit de colorant(Etalons). | 1
MO-05 | PRODUITS POUR GERBER
| Acide sulfurique 90 à 91% (H2SO4) en Flacon de 1000 ml densité 1.82 | 1
| Alcoolisoamylique en Flacon de 250 ml. | 1
MO-06 | PRODUITS POUR KEJDAHL
| Acide sulfurique 98% (H2SO4 )en Flacon de 250 ml. | 1
| Indicateur Tashiro(indicateur mixte)en Flacon de 250 ml. | 1
| Acide Borique(H3BO3)en Flacon de250 ml. | 1
MO-07 | PRODUITS ETALONS
| Kit de Colorants Alimentaire en Flacon de 50 ml. | 1
| Kit d'Acides Aminés en Flacon de 50 ml. | 1
| Vitamine C 98% en Flacon 50g x 2. | 1
| Acide citriqueenFlaconde 500 ml. | 1
MO-08 | INDICATEURS COLORES
| Rouge de Méthyle en Flacon de 25g. | 1
| Hélianthine(MéthyleOrange) en Flacon de 25g. | 1
| Phénolphtaleine en Flacon de 25g. | 1
| Bleu de Méthylène en Flacon de 25g. | 1
| Noir Eriochrome en Flacon de 25g. | 1
MO-09 | MILIEUX DE CULTURE DESHYDRATES
En Flacons de 500 g.
| PCA. | 1
| PCA + 1,0g de lait écrémé en poudre par litre (Gélose au lait écrémé). | 1
| Bouillon à la tryptose et au lauryle sulfate. | 1
| Bouillon lactosé bilié au vert brillant (BLBVB). | 1
| Gélose lactosée biliée au cristal violet et au rouge neutre(VRBL) | 1
| Bouillon lactosé bilié au vert brillant (BLBVB). | 1
| Bouillon au lauryle sulfate (idem que 3). | 1
E.N.E.F.E.P
Filière :AGRICULTURE ET INDUSTRIE AGRO-ALIMENTAIRE
Spécialité : CONTRÔLE DE QUALITÉ DANS L'INDUSTRIE AGRO-ALIMENTAIRE
Quantités pour une (01) section
PARTIE: MATIERE D’ŒUVRE (PRODUITS CHIMIQUES)
ITEM | DÉSIGNATION & CARACTÉRISTIQUES | Qté
Suite MO-09 | Bouillon EC. | 1
| Eau peptonée sans indole. | 1
| Réactif pour la recherche de l’indole (Réactif de Kovacs) 100ml | 1
| Gélose nutritive. | 1
| Gélose glucosée. | 1
| Réactif pour l’essai à l’oxydase 60 ml ou en disque. | 1
| Gélose Baird Parker. | 1
| Solution de tellurite de potassium flacon de 100 g. | 1
| Gélose tryptose sulfite à la cyclosérine exempte de jaune d’œuf. | 1
| Solution de D-cyclosérine 20g. | 1
| Eau peptonée à 0,1% (digestat enzymatique de tissus animaux et végétaux). | 1
| Dichloran rose bengal chloramphénicol agar (DRBC). | 1
| Gélose dichloran de glycérol à 18% (DG 18). | 1
| Eau peptonée tamponnée. | 1
| Bouillon Rappaport-Vassiliadis avec soja (RVS). | 1
| Gélose Hectoen. | 1
| Gélose au TTC. | 1
| Gélose Slanetz et Bartley. | 1
| Gélose CN Pseudomonas. | 1
| Gélose au citrate de fer et aux trois sucres (gélose TSI). | 1
| Milieu tryptone-bile-glucuronide (TBX). | 1
E.N.E.F.E.P
Filière :AGRICULTURE ET INDUSTRIE AGRO-ALIMENTAIRE
Spécialité : CONTRÔLE DE QUALITÉ DANS L'INDUSTRIE AGRO-ALIMENTAIRE
Quantités pour une (01) section
PARTIE: MOBILIER DE LABORATOIRE
ITEM | DÉSIGNATION & CARACTÉRISTIQUES | Qté
ML-01 | ARMOIRE COMBINEE 4 PORTES | 4
Panneaux mélaminés blancs sur aggloméré haute densité.
Partie inférieure: hauteur 800 mm pleines.
Partie supérieure: hauteur 1000 mm vitrées.
Amortisseurs de porte.
Dimensions 1200 x p416 x h1800 mm environ.
ML-02 | ARMOIRE PRODUITS CHIMIQUES | 1
Pictogrammes normalisés suivant ISO 3864.
Multi compartiments: séparation par famille de produits dangereux
Construction en acier recouvert de peinture époxy.
Étagères en forme de bac de rétention en acier recouvert de peinture époxy.
Bac de rétention amovible en acier, placé au bas de chaque compartiment.
Charge max: 80 kg par étagère environ.
Raccord de ventilation sur le toit Ø100 mm.
Système de ventilation avec rejet vers l'extérieur.
Portes battantes à fermeture à clé.
Portes vitrées.
4 portes 4 compartiments.
Livré avec:
Filtre HEPA.
Ventilateur de rejet vers l'extérieur.
Kit de raccordement comprenant: 1 gaine de 1 mètre, 1 collerette Ø 100 mm, 2 colliers de serrage.
ML-03 | CHARIOT DE DESSERTE | 2
En acier inox 18/8.
Avec 3 plateaux espacés environ de 330 mm.
Avec 4 roues dont 2 bloquantes.
Dimension (l x p x h) 600 x 400 x h900 mm environ.
ML-04 | PAILLASSE DOUBLE | 2
3 postes de part et d’autre de la paillasse:
Longueur:4500mm.
Largeur:1600mm.
Hauteur:900mm.
Étagère centrale de rangement sur paillasse avec matière résistante aux produits chimiques (acides et bases).
hauteur: 800 mm environ à partir du plan de travail.
Plan de travail étanche en grés de céramique vitrifiée, résistant aux agents chimiques (acides ; bases...).
Dispositif de réglage de l’horizontalité et fixation au sol.
Meubles inférieurs pour rangement, avec portes verrouillables avec étagères renforcées.
E.N.E.F.E.P
Filière :AGRICULTURE ET INDUSTRIE AGRO-ALIMENTAIRE
Spécialité : CONTRÔLE DE QUALITÉ DANS L'INDUSTRIE AGRO-ALIMENTAIRE
Quantités pour une (01) section
PARTIE: MOBILIER DE LABORATOIRE
ITEM | DÉSIGNATION & CARACTÉRISTIQUES | Qté
Suite ML-04 | Evier latéral en céramique avec robinet (eau froide; eau chaude) Avec égouttoir.
01 petit évier avec robinet d’eau pour chaque poste (En laiton)
Poignée de robinet en polypropylène résistant aux acides.
01 robinet de gaz pour chaque poste (En laiton)
Poignée en polypropylène résistant aux acides.
01 prise électriques 220V pour chaque poste (avec volet de protection IP 55).
ML-05 | PAILLASSE MURALE | 4
Pour 3 postes de travail:
Longueur 3500 mm.
Largeur 750 mm.
Hauteur 900 mm.
01 robin et de gaz pour chaque poste (En laiton).
Poignée en polypropylène résistant aux acides.
Tête céramique avec déclic de sécurité).
01pris électriques 220V pour chaque poste.
(avec volet de protection IP 55).
Dispositif de réglage de l’horizontalité et fixation au sol.
ML-06 | PAILLASSE PROFESSEUR | 2
Dimensions: 2000 x750 x 900 mm.
Avec tiroirs de rangement verrouillables.
Plan de travail étanche en grés de céramique vitrifiée, résistant aux agents chimiques (acides : bases ...).
Evier latéral en céramique avec robinet (eau chaude eau froide).
01 robinet de gaz.
02 prises électriques 220V.
Dispositif de réglage de l’horizontalité et fixation au sol.
Equipée de l’armoire de distribution électrique avec commande de distribution de gaz et d’électricité pour les paillasses avec bouton poussoir d’arrêt d’urgence.
ML-07 | TABOURET | 26
Assise et dossier en polyuréthane.
Réglable en hauteur.
E.N.E.F.E.P
Filière :AGRICULTURE ET INDUSTRIE AGRO-ALIMENTAIRE
Spécialité : CONTRÔLE DE QUALITÉ DANS L'INDUSTRIE AGRO-ALIMENTAIRE
Quantités pour une (01) section
PARTIE: EQUIPEMENT DE PROTECTION INDIVIDUEL
ITEM | DÉSIGNATION & CARACTÉRISTIQUES | Qté
EPI-01 | LUNETTES DE PROTECTION | 25
EPI-02 | GANTS | 25
Résistants aux produits chimiques.
EPI-03 | MASQUE ANTI-PARTICULES | 25
EPI-04 | BLOUSE DE LABORATOIRE | 25
EPI-05 | CHARLOTTE | 25
E.N.E.F.E.P
Filière :AGRICULTURE ET INDUSTRIE AGRO-ALIMENTAIRE
Spécialité : CONTRÔLE DE QUALITÉ DANS L'INDUSTRIE AGRO-ALIMENTAIRE
Quantités pour une (01) section
PARTIE: MATERIELS DIDACTIQUES
ITEM | DÉSIGNATION & CARACTÉRISTIQUES | Qté
MD-01 | VIDÉO PROJECTEUR | 1
Technologie 3LCD.
Résolution: 1024 x 768 pixels.
Luminosité: 4000 Lumens minimum.
Entrées: HDMI + VGA.
Haut-parleur 2 Watts intégré.
Livré avec écran de Projection motorisé:
Taille: 240x240cm environ.
Couleur: blanc mat.
Avec cable VGA et HDMI: 3m minimum.
MD-02 | MICRO-ORDINATEUR | 1
Processeur intel I7 dérnière génération.
RAM: 32 GO minimum.
Disque dur ssd/m2 (500 Go).
Carte graphiques 8 Go de mémoire dédiée minimum.
LAN Ethernet: 10/100/1000
WIFI 802,11b/g/n.
4 ports USB3,0 ou plus.
Clavier AZERTY.
Souris optique avec tapis.
Écran 21 pouces Full HD.
Système: Windows 11 64 bits (licence) (version récente).
Suite bureautique: (licence) (version récente).
Protection antivirus: ( licence) (version récente).
MD-03 | ONDULEUR | 1
Onduleur 800VA.
04 prises.
MD-04 | TABLEAU | 2
Tableau blanc magnétique avec fixation murale.
Dimensions: 120 x 180cm.