## EP_ELE19502
RÉPUBLIQUE ALGÉRIENNE DÉMOCRATIQUE ET POPULAIRE
MINISTÈRE DE LA FORMATION ET DE L'ENSEIGNEMENT PROFESSIONNELS
Établissement National des Équipements techniques et pédagogiques de la Formation et de
l'Enseignement Professionnels
E.N.E.F.E.P
Filière : ELECTRICITE - ELECTRONIQUE - ENERGETIQUE
Spécialité : ÉLECTRONIQUE INDUSTRIELLE
Quantités pour une (01) section
PARTIE: MACHINES, APPAREILS & ACCESSOIRES
ITEM | DÉSIGNATION & CARACTÉRISTIQUES | Qté
MAA-01 | ALIMENTATIONS STABILISÉES | 12
A 2 voies.
Tension de sortie: 2 x 0-30 V.
Courant de sortie: 2 x 0-5 A.
Ondulation: < 1mV.
MAA-02 | GENERATEUR DE TENSION ET COURANT DC | 2
Tension d'alimentation: 220V.
Tension de sortie: 0 à 30 V.
Courant de sortie: 0 A à 5 A.
Puissance nominale: 150 W.
MAA-03 | ALIMENTATIONS PROGRAMMABLES | 5
Tension de sortie 0 à 32 V.
Courant de sortie 0 à 6 A.
Ondulation: < 1Mv.
16 modes opératoires pré-programmés.
Affichage courant, tension.
Avec résolution de 10mV et 10mA.
Contrôle des sorties par bouton on/off.
Interface: LAN, USB.
MAA-04 | OSCILLOSCOPE NUMÉRIQUE | 12
De table.
A mémoire.
A 2 voies.
Bande passante: 25 MHz.
Sensibilité verticale: 2 mV à 5 V/div.
Base de temps: 20 ns à 50 s/div.
Mathématiques +, -, x.
Ecran: 7" Couleur.
Sauvegarde des valeurs et des graphiques sur USB.
Types d'interfaces: USB / Ethernet.
Accessoires: Câble USB, CD du logiciel pour Windows, câble d'alimentation, 2 sondes et manuel.
MAA-05 | MULTIMÈTRE NUMÉRIQUE | 24
Avec fonction mémoire.
Indication automatique de polarité et afficheur LCD.
Tension continue de 200 mV à 600 V.
Tension alternative de 200 à 600 V.
Courant continue de 200 µA à 10A.
E.N.E.F.E.P
Filière : ELECTRICITE - ELECTRONIQUE - ENERGETIQUE
Spécialité : ÉLECTRONIQUE INDUSTRIELLE
Quantités pour une (01) section
PARTIE: MACHINES, APPAREILS & ACCESSOIRES
ITEM | DÉSIGNATION & CARACTÉRISTIQUES | Qté
Suite MAA-05 | Résistance de 200 ohms à 100 Még Ohms.
Test transistor – Teste diode - Test continuité avec buzzer.
Avec: Sonde - Batterie de rechange.
MAA-06 | MULTIMETRE NUMERIQUE | 12
De table. Programmable.
Nombre de points: 1000000
Nature de la mesure: AC, DC, RMS AC.
VDC: 100 mV à 1000 V.
VAC: 100 mV à 1000 V.
IDC/IAC: 10 mA à 3 A.
Bande Passante: 300kHz.
Résistances: 100 Ohms à 100 MOhms.
Capacités.
Fréquences: 3Hz à 500 KHz.
Mesure la Température.
Test de diode/continuité.
Avec sonde.
MAA-07 | FRÉQUENCEMÈTRES / COMPTEURS | 12
Gammes de fréquence: 0 à 27 GHz.
Nombre de voies: 2
Interface: USB.
MAA-08 | GÉNÉRATEURS DE FONCTION BASSE FRÉQUENCE (GBF) | 10
Gamme de fréquence 0,02 Hz à 2 MHz.
Formes des signaux (Sinus, carré, triangle, impulsion, rectangulaire, dent de scie, TTL/CMOS).
MAA-09 | GENERATEURS DE FONCTION HAUTE FREQUENCE (GHF) | 2
Gamme de fréquence 0,02 Hz à 25 MHz.
Avec Modulateur FM , AM.
MAA-10 | VOLTMETRE ANALOGIQUE | 7
Longueur d'échelle 120mm.
Bande passante 50Hz à 1kHz.
Tension: 7 calibres de 1 à 1000V DC.
Ri: 20kΩ/V.
1 jeu de cordons de test.
MAA-11 | AMPEREMETRE ANALOGIQUE | 7
Bande passante 50Hz à 1kHz.
Longueur d'échelle 120 mm environ.
Courant:
8 calibres de 100µA à 10A DC.
8 calibres de 100mA à 10A AC.
Protection par fusible haut pouvoir de coupure.
1 jeu de cordons de test.
E.N.E.F.E.P
Filière : ELECTRICITE - ELECTRONIQUE - ENERGETIQUE
Spécialité : ÉLECTRONIQUE INDUSTRIELLE
Quantités pour une (01) section
PARTIE: MACHINES, APPAREILS & ACCESSOIRES
ITEM | DÉSIGNATION & CARACTÉRISTIQUES | Qté
MAA-12 | MULTIMETRE ANALOGIQUE | 2
Tension continue de 150 mV à 600 V.
Tension alternative de 5 V à 600 V.
Bande passante de 16 Hz à 1 kHz.
Courant continu de 50 µA à 10 A.
Courant alternatif de 500 µA à 10 A.
Résistance de 20 kΩ à 200 MΩ.
Continuité avec bip sonore.
Test diode.
dB de -6 à 66
1 jeu de cordons de test.
Batterie remplaçable.
MAA-13 | GALVANOMETRE ANALOGIQUE | 5
Galvanomètre analogique ~ 5 mA/100 mV DC.
Tension continue: +/- 100mV.
Courant continu: +/- 50µA / 5mA.
Echelle analogique à miroir.
1 jeu de cordons de test.
MAA-14 | MICROSCOPE NUMÉRIQUE | 12
Pour la soudure des composants montés en surface.
Contrôleur DSP haute vitesse.
Rotation 360°.
Ecran LCD réglable en hauteur environ 7 pouces.
Zoom De 50X À 500X.
Vidéo Résolution: 2880*2160 UHD 24fps.
Photo Résolution: 5600*2400
Résolution du capteur: 5 Mpixels.
Equiper de lampe Leds.
Munie d’un Port HDMI.
Systèmes d'exploitation compatibles : Windows dernière version.
Alimentation 220V.
MAA-15 | WATTMÈTRE DE TABLE | 5
Electronique monophasé.
Ecran graphique: 5".
mesure les grandeurs suivantes:
Puissance active.
Puissance apparente.
Cos ϕ.
Gamme de fréquence max: 100 kHz.
Gamme de puissance max: 12 kW.
Gamme de courant max: 20 A.
Précision de base: ±(0,1% de la lecture + 0,05% de la gamme).
E.N.E.F.E.P
Filière : ELECTRICITE - ELECTRONIQUE - ENERGETIQUE
Spécialité : ÉLECTRONIQUE INDUSTRIELLE
Quantités pour une (01) section
PARTIE: MACHINES, APPAREILS & ACCESSOIRES
ITEM | DÉSIGNATION & CARACTÉRISTIQUES | Qté
Suite MAA-15 | Types d'interfaces: RS-232C, USB, LAN.
Livré avec: Un cordon d'alimentation, un cordon de test fiche banane, un cordon de test avec Cosse à œillet.
un CD avec manuel d’utilisation et pilote USB.
MAA-16 | PINCE AMPÉREMÉTRIQUE | 6
A faible courant AC/DC.
Affichage LCD avec rétro-éclairage.
Mesure de -21 à +21mA et de -21 à +99,9mA.
Résolution: 0,01mA.
Pince détachable avec cordon rallonge.
Précision: 0,2% mesure + 5 digits (sur calibre ±21mA).
Touches Hold et Zéro.
Passage de câble 4,5mm maxi.
Alimentation: Avec batterie.
Fonction arrêt automatique.
MAA-17 | RLC METRE | 3
RLC mètre Manuel à 120 Hz.
Plage de mesure de capacité : 20mF à 20PF.
Inductance plages de mesure : 20µh à : 2000 H.
Résistance plage de mesure : DE 200 ohm à 200 Mohm.
1 jeu de cordons de test.
MAA-18 | KIT D'ÉTUDE DES MONTAGES D’ÉLECTRONIQUE ANALOGIQUE DE BASE | 12
Le kit doit assurer les objectifs suivants:
L’étude des montages de base permettant la réalisation d’une alimentation stabilisée
L’étude des amplificateurs à transistors
L’étude des montages de base à Amplificateurs opérationnels
L’étude des filtres.
Le kit doit comporter:
Alimentations intégrées:
Alimentation fixe +/- 12 Vdc.
Alimentation variable 0 à +10 Vdc.
Alimentation variable 0 à -10 Vdc.
Sortie AC pour TP de redressement
GBF embarqué (Sinus (10 Hz à 1 MHz), Carré et Triangle (10 Hz à 200 kHz).
Composants:
Résistances: 4 résistances de puissance 2W (1 Ohm, 4.7 Ohms, 100 Ohms et 1 kOhms), 4résistances 1/4W (2 x 10 kOhms et 2 x 100 kOhms), 1 potentiomètre 50 kOhms.
Condensateurs:3 Condensateurs polarisés(1000μF, 150μF et 10μF) 4 condensateurs non polarisés(2x10 nF et 2x100 nF).
E.N.E.F.E.P
Filière : ELECTRICITE - ELECTRONIQUE - ENERGETIQUE
Spécialité : ÉLECTRONIQUE INDUSTRIELLE
Quantités pour une (01) section
PARTIE: MACHINES, APPAREILS & ACCESSOIRES
ITEM | DÉSIGNATION & CARACTÉRISTIQUES | Qté
Suite MAA-18 | Diodes:4 diodes de redressement (1N4007),1 Diode Zener (5.1 V) 1 Diode (1N4148).
Condensateurs:3 Condensateurs polarisés(1000μF, 150μF et 10μF) 4 condensateurs non polarisés(2x10 nF et 2x100 nF).
Diodes:4 diodes de redressement (1N4007),1 Diode Zener (5.1 V) 1 Diode (1N4148).
Transistors: 2 transistors NPN (BDX33 et 2N2222) avec structure précâblée.
Amplificateurs opérationnels: 2 Amplificateurs opérationnels (TL081 et AD818) avec structure précâblée.
Accessoires intégrés:
adaptateurs 2 mm / 4 mm de sécurité pour entrées de signaux.
2 jeux de répartiteurs 2 mm.
4 emplacements libres pour résistances,condensateurs et selfs
3 adaptateurs 2 mm / BNC.
Protections: Protection électronique contre les courts-circuits et protection par fusible.
Alimentation externe: Boîtier avec transformateur 15 VAC.
Dimensions approximatives: LxPxH = 300 x 500 x 150 mm.
L’ensemble du Kit doit être Fourni avec:
Manuel de travaux pratiques Enseignant.
Manuel de travaux pratiques Étudiant.
MAA-19 | KIT LOGIQUE DE BASE | 12
Le kit doit assurer les objectifs suivants:
Faire la différence entre la logique DTL et la logique TTL.
Appliquer les théorèmes de DeMorgan.
Exploiter les circuits les décodeurs, multiplexeurs et les démultiplexeurs.
Exploiter les circuits additionneur.
Exploiter les circuits Comparateurs.
Exploiter les circuits bascules de base RS.
Exploiter les circuits bascule verrou ou latch.
Exploiter les circuits bascules RS et JK.
Exploiter les circuits bascule D.
Exploiter les circuits compteur et décompteur BCD synchrone.
Exploiter les circuits compteur binaire synchrone programmable.
Le kit doit comporter:
Fonctions Fondamentales: Résistances, diodes, transistor pour réaliser les fonctions ET, OU, NON OU, NON ET).
Fonctions à 2 entrées: 2 x 4 ET, 2 x 4 NAND, 2 x 4 OU, 4 x XOR, 2 x 4 NOR.
Fonctions à 3 entrées: 3 NAND, 3 NOR.
Bascules: bascules RS, bascules RSH, bascules D, bascules JK avec entrées de forçage.
E.N.E.F.E.P
Filière : ELECTRICITE - ELECTRONIQUE - ENERGETIQUE
Spécialité : ÉLECTRONIQUE INDUSTRIELLE
Quantités pour une (01) section
PARTIE: MACHINES, APPAREILS & ACCESSOIRES
ITEM | DÉSIGNATION & CARACTÉRISTIQUES | Qté
Suite MAA-19 | Générateurs: clefs, potentiomètre, entrée anti-rebonds à poussoir, poussoir à câbler, horloge variable 0,10 Hz à 10 kHz, générateurs d’états logiques.
Visualisation: 8 LEDs, 2 adaptateurs douille 2 mm/BNC.
Sachet de 100 cordons 2mm de différents couleurs, 10 cm, avec reprise arrière
L’ensemble du Kit doit être Fourni avec:
Manuel de travaux pratiques Enseignant «LOGIQUE DE BASE».
Manuel de travaux pratiques Étudiant «LOGIQUE DE BASE».
MAA-20 | KIT DIDACTIQUE DES ASSERVISSEMENTS ANALOGIQUES ET NUMERIQUES DE VITESSE ET DE POSITION | 12
Ce Kit permet l'analyse comportementale du système dans les nombreuses configurations possibles. Les résultats expérimentaux relevés permettent de vérifier les lois théoriques de comportement des asservissements et de régulations.
Le kit doit assurer les objectifs suivants:
Analyse des capteurs (position, vitesse, accélération).
Analyse du comportement:
en boucle ouverte.
en boucle fermée.
Analyse du comportement en vitesse et en position:
en fonction du correcteur choisi et de son réglage.
en fonction du type de commande.
en fonction des caractéristiques de la charge mécanique choisie
Le kit doit comporter:
Un dispositif mécanique comprenant:
Un moteur CC avec codeur optique.
Une génératrice à CC accouplée au moteur.
Un disque gradué permet de visualiser la position et le comportement de l’ensemble en rotation.
Une carte électronique de commande afin d’assurer le contrôle en temps réel du système et la communication à un micro-ordinateur de type PC.
Une carte électronique de puissance afin de réaliser l’interface de puissance pour l’alimentation du moteur ainsi que l’interface pour la génératrice dont le courant d’induit est asservi par liaison USB
Fiches BNC, pour la visualisation séquentielle des signaux régulateurs.
Fiches BNC, pour la visualisation du courant et de la tension moteur.
Fiche BNC, permet une entrée de consigne externe.
Un commutateur marche/ arrêt.
Réglage de la position d'origine de l’ensemble en rotation.
E.N.E.F.E.P
Filière : ELECTRICITE - ELECTRONIQUE - ENERGETIQUE
Spécialité : ÉLECTRONIQUE INDUSTRIELLE
Quantités pour une (01) section
PARTIE: MACHINES, APPAREILS & ACCESSOIRES
ITEM | DÉSIGNATION & CARACTÉRISTIQUES | Qté
Suite MAA-20 | Logiciel d’Initiation aux Asservissements de Position et Vitesse:
Fonctionnant sous environnement Windows recent Win11.
Permet le pilotage de l’asservissement via une liaison USB.
Il permet, grâce à une interface graphique, de configurer le système:
choix de la structure du système: boucle ouverte / boucle fermée, en vitesse ou en position.
choix du type de commande et des valeurs caractéristiques: échelon constant, rampe, sinus, trapèze, externe.
choix du correcteur: P, PI, PD, PID, TOR, avec réglage des paramètres, et correcteur en « Z » d’ordre 4.
Fonctionnant sous environnement Windows recent Win11
choix du profil de charge mécanique.
choix des paramètres d’acquisition et d’enregistrement.
choix de la période d’échantillonnage, du type d’enregistrement.
choix des unités de mesure: degrés, radians, tours, tr/min, inc numérique.
L’ensemble du Kit doit être Fourni avec:
Manuel de travaux pratiques Enseignant en français.
Manuel de travaux pratiques Étudiant en français.
Guide technique en français.
MAA-21 | MODULE ANALYSE DE REDRESSEMENT MONOPHASE COMMANDE, NON COMMANDE ET MIXTE. | 5
Le Module doit assurer les objectifs suivants:
Analyse du montage à deux diodes et transformateur à point milieu
Analyse du montage en pont de diodes.
Analyse du montage à deux thyristors et transformateur à point milieu.
Analyse du montage en pont (tout a thyristors et mixtes).
Analyse comparatives des montages diodes / thyristors /mixtes.
Le Module doit comporter:
Module unique intégrant toutes les alimentations, y compris
l’alimentation de puissance.
Une sonde de mesure du courant de sortie AC+DC.
Afficheur d’angle d’amorçage.
Interrupteurs pour basculer du montage à diodes au montage à thyristors.
Une sortie pour piloter un moteur de puissance accouplé à un frein.
commande des thyristors:
L’angle d’amorçage contrôlé par potentiomètre.
Affichage des impulsions de commandes sur oscilloscope.
E.N.E.F.E.P
Filière : ELECTRICITE - ELECTRONIQUE - ENERGETIQUE
Spécialité : ÉLECTRONIQUE INDUSTRIELLE
Quantités pour une (01) section
PARTIE: MACHINES, APPAREILS & ACCESSOIRES
ITEM | DÉSIGNATION & CARACTÉRISTIQUES | Qté
Suite MAA-21 | Sonde de courant:
Constituée d’un capteur à effet Hall, cette sonde se connecte en série comme un ampèremètre.
L’image du courant est une tension 0,5 V/A disponible sur BNC.
Alimentation de puissance 200VA.
L’ensemble du module doit être Fourni avec:
Manuel de travaux pratiques Enseignant en français.
Manuel de travaux pratiques Étudiant en français.
Guide technique en français.
MAA-22 | KIT DIDACTIQUE AUTOMATE PROGRAMMABLE INDUSTRIEL | 10
Le kit doit assurer les objectifs suivants:
Découvrir l’automatisme industriel.
Paramétrer et programmer un automate.
Paramétrer et programmer un IHM.
Se familiariser avec la supervision.
Etudier l’adressage Ethernet / IP.
Etudier une communication par Wifi.
Le kit doit comporter:
IHM 5” Minimum.
Commutateurs.
Boutons poussoirs NO.
Boutons poussoirs NF.
Voyants lumineux.
Résistance de Shunt pour conversion d’un signal 4 à 20mA en tension. 1 Voltmètre 0 à 30VDC numérique.
Moteur à courant continu.
Capteur Photoélectrique.
Capteur de fin de course mécanique.
Automate programmable:
13 Entrées TOR Minimum.
Entrées analogiques 0 à 10VDC.
9 Sorties TOR Minimum.
2 Sorties analogiques 4-20mA Minimum.
Contacteur.
Switch Wifi 4 ports pour la supervision depuis une tablette ou un smartphone.
Alimentations VDC.
L’ensemble du Kit doit être Fourni avec:
Manuel de travaux pratiques Enseignant en français.
Manuel de travaux pratiques Étudiant en français.
Guide technique en français.
Logiciel pour automate.
E.N.E.F.E.P
Filière : ELECTRICITE - ELECTRONIQUE - ENERGETIQUE
Spécialité : ÉLECTRONIQUE INDUSTRIELLE
Quantités pour une (01) section
PARTIE: MACHINES, APPAREILS & ACCESSOIRES
ITEM | DÉSIGNATION & CARACTÉRISTIQUES | Qté
MAA-23 | POSTE DE DIAGNOSTICS DE PANNES SUR AUTOMATES | 2
Le poste doit assurer les objectifs suivants:
Comprendre le câblage d’un automate programmable industriel.
Réaliser le chargement d’un programme dans un automate programmable en réseau de communication Ethernet.
Simuler les pannes les plus fréquentes sur une installation d’automatisme avec signal analogique.
Analyser et interpréter les résultats.
Le poste doit comporter:
1 châssis à roulettes(dont deux avec freins) de dimensions environ:H1800x800x700mm.
1 grille de câblage équipée de:
- protection par fusibles bipolaires.
- Automate programmable industriel Minimum 14E /10S (à relais), Ethernet avec carte analogique 4-20mA.
- Contacteurs.
- Boitier d’interface entrée/sortie analogique (4-20mA / 0-10V) vers automate.
Bouton d’arrêt d’urgence.
Bouton Marche / Arrêt avec voyant.
Boutons poussoir Marche et bouton poussoir Arrêt.
Voyants lumineux différents couleurs.
Bouton arrêt d’arrêt d’urgence pour le professeur.
Diapositif pour simuler les pannes (minimum 10 pannes):
- sectionneur général.
- Disjoncteur différentiel magnétothermique 30mA-16A.
- Disjoncteur bipolaire de protection du circuit.
- Commutateur à clé avec voyant pour enclencher l’alimentation de la grille.
calibreur de boucle 4-20mA permettant de générer en entrée d’automate un signal 4-20mA.
L’ensemble du poste doit être Fourni avec:
Manuel de travaux pratiques Enseignant en français.
Manuel de travaux pratiques Étudiant en français.
Guide technique français.
Logiciel pour automate.
MAA-24 | KIT DIDACTIQUE MICROCONTROLEUR | 12
Kit de développement de type Arduino ou équivalent.
Objectifs pédagogiques:
Programmation des microcontrôleurs dans le langage C/C++)
Programmation du Ports E/S.
Programmation de l’affichage LED (DEL).
Programmation de l’Affichage 7 segments, Interrupteurs et boutons poussoirs.
E.N.E.F.E.P
Filière : ELECTRICITE - ELECTRONIQUE - ENERGETIQUE
Spécialité : ÉLECTRONIQUE INDUSTRIELLE
Quantités pour une (01) section
PARTIE: MACHINES, APPAREILS & ACCESSOIRES
ITEM | DÉSIGNATION & CARACTÉRISTIQUES | Qté
Suite MAA-24 | Programmation Ecran LCD.
Convertisseur A/N) / convertisseur N/A.
Commande de moteur.
La valise doit comporter:
Sorties alimentation 5 Vcc et 12 Vcc.
Tension variable 1 à 16 Vcc.
Port série.
Interface RS485.
Liaison infrarouge (émetteur-récepteur).
Port PS2.
Ports USB 2.0
Clavier numérique.
Afficheur LCD alphanumérique 2 x 16 caractères minimum.
Interface commutateur à impulsions.
Connecteur pour carte à puce.
Sortie son.
Etage codeur/décodeur.
2 sorties relais minimum.
opto-triac.
8 leds minimum.
buzzer.
4 boutons-poussoir minimum.
3 résistances ajustables minimum.
Shields capteur de mouvement.
Shields commande moteur CC et pas a pas.
L’ensemble doit être Fourni avec:
Manuel de travaux pratiques Enseignant en français.
Manuel de travaux pratiques Étudiant en français.
Guide technique en français.
MAA-25 | KIT D’ETUDE DES CAPTEURS INDUSTRIELS | 5
Objectifs pédagogiques:
Elle permet d’étudier le principe de fonctionnement des:
cellule photoélectrique simple.
cellule photoélectrique à réflexion.
détecteur de proximité inductif.
détecteur de proximité capacitif.
détecteur de température.
détecteur lumineux à réflexion à infrarouge.
détecteur lumineux à réflexion, lumière rouge.
interrupteur-limiteur.
E.N.E.F.E.P
Filière : ELECTRICITE - ELECTRONIQUE - ENERGETIQUE
Spécialité : ÉLECTRONIQUE INDUSTRIELLE
Quantités pour une (01) section
PARTIE: MACHINES, APPAREILS & ACCESSOIRES
ITEM | DÉSIGNATION & CARACTÉRISTIQUES | Qté
Suite MAA-25 | Le Kit est composé de:
Plaque de base pour les capteurs pourvue d'une règle graduée.
Un appareil d'alimentation indépendant alimente les capteurs et indique l'état de commutation à l'aide de diodes électroluminescentes.
Capteurs.
Cellule photoélectrique à réflexion.
Amplificateur à fibres optiques.
Détecteur lumineux à réflexion.
Détecteur lumineux.
Détecteur de proximité inductif.
Détecteur de proximité capacitif.
Interrupteur-limiteur: 1 contact à fermeture, 1 contact à ouverture.
Alimentation:
Tension de sortie: 3 à 12VCC.
Courant de sortie: 1000mA.
230V, 50Hz, 1 phase.
Le kit doit être Fourni avec:
Un montage expérimental, complet.
Une documentation didactique en français.
Manuel de travaux pratiques Enseignant en français.
Manuel de travaux pratiques Étudiant en français.
MAA-26 | MAQUETTE D’ETUDE DES BUS PROFINET ET PROFIBUS | 2
La maquette doit assurer les objectifs suivants:
Etude de la communication en bus de terrain entre différents composants d’automatisme.
Etude du câblage Profinet.
Etude du câblage Profibus.
Configuration des composants Profibus.
Configuration des composants Profinet.
Paramétrage d’entrées / sorties déportées.
Paramétrage du variateur en Wifi.
Programmation d’un ensemble IHM, automate, variateur.
La maquette doit comporter:
1 boîtier alimentation avec protections utilisateurs (30mA) et appareillage. Distribue la tension 24VAC au variateur de vitesse.
Bouton, et voyants pour la simulation de capteurs.
Automate programmable minimum 14E / 10S. Port Ethernet intégré.
Switch Ethernet 5 ports RJ45.
IHM tactile minimum 5" avec port Profinet RJ45.
Variateur de vitesse avec terminal graphique intégré.
E.N.E.F.E.P
Filière : ELECTRICITE - ELECTRONIQUE - ENERGETIQUE
Spécialité : ÉLECTRONIQUE INDUSTRIELLE
Quantités pour une (01) section
PARTIE: MACHINES, APPAREILS & ACCESSOIRES
ITEM | DÉSIGNATION & CARACTÉRISTIQUES | Qté
Suite MAA-26 | Moteur asynchrone 230/400V avec ventilateur permettant de visualiser la rotation.
1 ensemble de cordons Profinet.
1 ensemble de connecteurs à monter Profinet.
20 mètres de câble Profinet minimum.
Interface 4E/4S minimum déportées avec coupleur Profinet.
2 boîtiers «machine» avec 4 voyants ainsi que 2 BP et 2 inters pour la simulation des capteurs.
Interface Profibus.
Interface 4E/4S déportées avec coupleur Profibus.
Ensemble de cordons Profibus.
Ensemble de connecteurs à monter Profibus.
Console de programmation Wifi pour variateur.
Caractéristiques du châssis de la maquette:
Châssis sur roulettes (dont deux avec freins).
1 tablette mélaminée d’environ 750 x 400mm.
Dimensions châssis environ H1800 x 800 x 700mm.
La maquette est livrée avec:
CD avec les notices des composants.
Des TP et exemples de programmation de l’automate, du variateur et de l’IHM.
Logiciel Starter pour la programmation du variateur de vitesse.
MAA-27 | KIT DE DEMARRAGE MOTEUR AUTOMATISE | 2
Le kit doit Appréhender les différents modes de démarrage d’un moteur asynchrone.
Il doit assurer les objectifs suivants:
Appréhender les différents modes de démarrage d’un moteur asynchrone.
Etude du fonctionnement démarrage étoile/triangle, direct, par variateur, par démarreur ralentisseur.
Relevé des caractéristiques moteur, prise de mesure U et I.
Etude des transformateurs d’intensité.
Modification de la rampe d’accélération et de décelération du variateur.
Paramétrage de la liaison PC - Automate.
Le kit doit comporter:
Tension d’alimentation 400V triphasé.
Protection par différentiel 30mA, disjoncteurs et fusibles.
Ensemble de voyants et boutons poussoirs pour visualiser et commander le type de démarrage voulu.
Centrale de mesures multifonctions à afficheur numérique câblée en tête de ligne relevant les tensions simples et composées, les courants de lignes, les puissances actives, réactives et apparentes totales.
E.N.E.F.E.P
Filière : ELECTRICITE - ELECTRONIQUE - ENERGETIQUE
Spécialité : ÉLECTRONIQUE INDUSTRIELLE
Quantités pour une (01) section
PARTIE: MACHINES, APPAREILS & ACCESSOIRES
ITEM | DÉSIGNATION & CARACTÉRISTIQUES | Qté
Suite MAA-27 | Afficheur numérique indiquant la vitesse de rotation du moteur.
Démarreur / Ralentisseur . Tous les réglages s’effectuent par potentiomètres sur la face avant de l’appareil.
Variateur de vitesse. Réglages possibles:
Rampe d’accélération.
Arrêt rapide / roue libre.
Vitesses présélectionnées.
2 potentiomètres en face avant de l’armoire règlent la vitesse de rotation du moteur et la valeur de la charge moteur.
Moteur asynchrone 300W triphasé – 1/0,75A. 1500tr/min.
Frein à poudre 300W. Alimentation 0-10V.
Dynamo tachymétrique 20V pour 1000tr/min.
Automate programmable.
L’ensemble du Kit doit être Fourni avec:
logiciels.
Manuel de travaux pratiques Enseignant en français.
Manuel de travaux pratiques Étudianten français.
Une documentation didactique français.
E.N.E.F.E.P
Filière : ELECTRICITE - ELECTRONIQUE - ENERGETIQUE
Spécialité : ÉLECTRONIQUE INDUSTRIELLE
Quantités pour une (01) section
PARTIE: OUTILS ET INSTRUMENTS
ITEM | DÉSIGNATION & CARACTÉRISTIQUES | Qté
OI-01 | FER À SOUDER | 20
Puissance: 40 watts.
Avec deux pannes de rechange.
Avec support de fer à souder.
OI-02 | STATION DE SOUDAGE | 6
Analogique à température variable.
Tension: 220 V.
Puissance: 50 W.
Température: 150 - 450 ° C.
La station comprend:
1 x station de soudage avec le fer à souder.
2 x spatules (grattoir).
2 x embout de soudure (tètes) remplaçable.
1 x pompe à dessouder.
support à soudure troisième main avec loupe 2.5X à 4X.
OI-03 | STATION DE SOUDURE NUMÉRIQUE | 6
Puissance: 700W.
Réglable à air chaud
Avec turbine intégrée.
Plage de température: 50°C – 550°C.
Précision de réglage: ± 25°C.
Débit d’air: 5 – 100 l/mn.
Avec aspiration.
Tension d’alimentation: 220 V.
OI-04 | SONDES D'OSCILLOSCOPES | 20
Sonde 6/100 MHz combinée x1/x10
fiche mâle BNC isolée.
câble coaxial d'environ 1m.
OI-05 | SUPPORT DE CIRCUITS IMPRIMÉS | 6
Avec loupe LED.
Troisième main parfaitement équipée, avec les enrouleurs à souder, 3 supports de pince crocodile, une loupe LED éclairée avec col de cygne.
Grossissement x 2,5 (petite lentille supplémentaire avec un grossissement x 4 incluse).
Avec 3 compartiments pour divers accessoires (étain, éponge à souder).
Diamètre de la loupe 85 mm.
Longueur du col de cygne de la pince crocodile: 23 cm.
OI-06 | CORDONS DE MESURE MÂLES-MÂLES | 100
Cordons de 25 cm à reprise arrière et fiches bananes mâles de 4 mm.
E.N.E.F.E.P
Filière : ELECTRICITE - ELECTRONIQUE - ENERGETIQUE
Spécialité : ÉLECTRONIQUE INDUSTRIELLE
Quantités pour une (01) section
PARTIE: OUTILS ET INSTRUMENTS
ITEM | DÉSIGNATION & CARACTÉRISTIQUES | Qté
OI-07 | PLAQUE DE CONNEXIONS | 20
Plaque de connexion sans soudure ≥ à 2400 trous avec 4 bornes de connexions.
OI-08 | CAVALIERS DE PONTAGE | 1
Pour plaque d'essais.
Ponts rigides isolés de couleur et longueur différentes.
Lot de 500.
OI-09 | CORDONS DE SECURITE | 30
Section 1 mm² - Imax = 20 A - Vmax = 1000 V.
Cordons à reprise arrière.
Manchon isolant et capuchon isolant.
OI-10 | VALISE DE MAINTENANCE ÉLECTRONIQUE | 10
Comprenant:
1 pince à becs long 130 mm.
1 pince à becs coudés 130 mm.
1 pince à becs plats 130 mm.
1 pince à circlips 130 mm.
1 pince coupante 115 mm.
1 Pince coupante 200mm.
1 Pince à Sertir Cosses Électriques 0,75mm² à 6mm² et à dénuder
1 pince à dénuder pour fil de 0,2 à 3 mm².
1 Pince extracteur pour circuit intégré de Longueur 105 mm.
3 tournevis cruciformes: 6 x 125 - 5 x 75 - 2,4 x 75 mm.
3 tournevis plats: 6 x 125 - 5 x 75 - 2,4 x 75 mm.
1 bracelet antistatique.
1 brosse de nettoyage.
1 cutter 18mm.
1 clé à molette Longueur: 150 mm (ouverture : 0-24mm).
Tournevis torx réversible T10/T15.
Tournevis 6 pans 3/16" - 1/4".
Pince d'extraction à griffes Longueur du manche: 16 cm ; Longueur de griffe: 9 cm ; Ouverture: 3,1 cm.
Pinces burcelles action réversible de 165 mm, pointes arrondies
OI-11 | BOÎTES À DÉCADES / RÉSISTANCES | 10
Nb de décades: 8
Valeurs: de 0,1 Ω à 10 MΩ.
OI-12 | BOÎTES À DÉCADES / RÉSISTANCES | 10
Nb de décades: 1
Valeurs: 10 x 0,1 Ω - 10 x 1 Ω - 10 x 10 Ω - 10 x 100 Ω - 10 x 1 kΩ - 10 x 10 kΩ - 10 x 1 MΩ.
OI-13 | BOÎTES À DÉCADES / INDUCTANCES | 10
Nb de décades: 5
Valeurs: de 100 μH à 10 H.
E.N.E.F.E.P
Filière : ELECTRICITE - ELECTRONIQUE - ENERGETIQUE
Spécialité : ÉLECTRONIQUE INDUSTRIELLE
Quantités pour une (01) section
PARTIE: OUTILS ET INSTRUMENTS
ITEM | DÉSIGNATION & CARACTÉRISTIQUES | Qté
OI-14 | BOÎTES À DÉCADES / INDUCTANCES | 10
Nb de décades: 1
Valeurs:
10 x 1 μH - 10 x 10 μH - 10 x 100 μH - 10 x 1 mH - 10 x 10 mH
10 x 100 mH - 10 x 1 H.
OI-15 | BOÎTES À DÉCADES / CAPACITÉS | 10
Nb de décades: 1
Valeurs:
10 x 1 nF - 10 x 10 nF - 10 x 100 nF - 10 x 1 μF.
OI-16 | BOÎTES À DÉCADES / CAPACITÉS | 10
Nb de décades: 5
De 100 pF à 10 μF.
OI-17 | MINI PERCEUSE | 4
Avec support.
Diamètre: 0.4 à 3.2 mm.
130 W / 230 V.
Hauteur 500 mm.
Avec Table: 180 x 200 mm environ.
Course 45 mm.
Avec jeux de 4 meches.
OI-18 | CISAILLE POUR CIRCUITS IMPRIMÉS | 2
Epaisseur de coupe de 2 mm.
Longueur de coupe: Max 300 mm.
OI-19 | GRAVEUSE VERTICALE | 4
Avec:
1 bac pour circuits imprimés.
Support platine démontable.
Thermomètre.
Récipient de développement: 500 x 150 x 20 mm environ.
Pompe.
Capacité: 2.5 L environ.
Tension: 220V.
Puissance: 150w environ.
OI-20 | INSOLEUSE UV SOUS VIDE DOUBLE FACE | 4
Avec un minimum de 4 tubes de 15W chacun environ.
Surface d’insolation (mm): 360 x 230 environ.
Tension: 220V.
OI-21 | POMPE À DESSOUDER MANUELLE | 20
Longueur: 200 mm environ.
Boîtier métallique.
Antistatique.
E.N.E.F.E.P
Filière : ELECTRICITE - ELECTRONIQUE - ENERGETIQUE
Spécialité : ÉLECTRONIQUE INDUSTRIELLE
Quantités pour une (01) section
PARTIE: OUTILS ET INSTRUMENTS
ITEM | DÉSIGNATION & CARACTÉRISTIQUES | Qté
OI-22 | LOUPE LED | 2
Fixation a table.
Diamètre de la loupe minimum 200mm.
Bras flexible articulé.
OI-23 | PERCEUSE ÉLECTRIQUE A PERCUSSION | 1
220V - 50Hz - 1000W.
Capacité: 1 à 13mm.
3000 tr/min.
Avec poignée et guide de profondeur.
Avec jeux de 4 meches pour béton: de 6 a 12mm.
E.N.E.F.E.P
Filière : ELECTRICITE - ELECTRONIQUE - ENERGETIQUE
Spécialité : ÉLECTRONIQUE INDUSTRIELLE
Quantités pour une (01) section
PARTIE: MATERIELS DIDACTIQUES
ITEM | DÉSIGNATION & CARACTÉRISTIQUES | Qté
MD-01 | MICRO-ORDINATEUR DE BUREAU | 13
Processeur: Intel i7 derniére Génération ou équivalent.
Disque dur: SSD M2 256 Go + HDD 512Go.
RAM: 2x8Go.
Connecteurs: 4 USB / VGA / HDMI / RJ45 / audio combo jack
Clavier + Souris optique: USB.
Carte wifi interne.
Windows (64 bits) dernière version avec licence Microsoft.
Antivirus mono poste avec licence.
Ecran: LED 21 pouces.
MD-02 | ONDULEUR PC | 13
Puissance onduleur: 800 VA.
Nombre de prises: 2 minimum.
MD-03 | IMPRIMANTE | 1
Imprimante A4 multifonction laser noir/blanc.
Résolution maximale: 1200 x 1200 DPI.
USB,Wi-Fi, RJ45.
Avec cable USB.
MD-04 | VIDÉO PROJECTEUR | 1
Interfaces: VGA et HDMI USB + Wifi.
Luminosité: 5000 Lumens.
Livré avec écran de Projection motorisé:
Taille: 240x240cm environ.
Couleur: blanc mat.
Fixé au plafond - Livré avec câble HDMI.
MD-05 | ARMOIRE DE BRASSAGE | 1
9U avec ventilation.
Panneau de brassage 24
Bandeau d’alimentation 6 prises.
MD-06 | SWITCH | 1
Rackable - 24 ports RJ45 Gigabit.
MD-07 | POINTS D´ACCÈS WIFI 6 | 1
Port Gigabit Ethernet RJ-45.
MD-08 | CABLE ET GOULOTTE | 1
Lot de câblage de cat6, goulotte et prises murales pour 15 postes et toutes sugestions utiles.
MD-09 | LOGICIEL DE CONCEPTION ET D’ESSAI DES CIRCUITS ÉLECTRONIQUES | 1
Proteus multiposte dernière version.
Avec licence - version francaise.
MD-10 | LOGICIEL DE CONCEPTION DE SCHEMAS ELECTRIQUES ET ELECTRONIQUES | 1
Xrelais ou Winrelais dernière version.
Avec licence - version francaise.
E.N.E.F.E.P
Filière : ELECTRICITE - ELECTRONIQUE - ENERGETIQUE
Spécialité : ÉLECTRONIQUE INDUSTRIELLE
Quantités pour une (01) section
PARTIE:MOBILIER ET EQUIPEMENTS DE BUREAUX
ITEM | DÉSIGNATION & CARACTÉRISTIQUES | Qté
MEB-01 | ARMOIRE DE RANGEMENT | 8
En métal -2 portes.
Type fermé à clé -tablettes ajustables.
Dimension: 2000x1000x400mm environ.
MEB-02 | POSTE DE TRAVAIL STAGIAIRE | 8
H/p/L (mm): 850 / 750 / 2000
1 barre repose pied.
1 plan de travail avec revêtement urphen.
1 coup de poing d’arrêt d’urgence à clé.
1 disjoncteur 16A.
1 alimentation 230V sur 2 blocs de 3 prises de courant.
1 alimentation 24V AC/DC sur douilles de sécurité.
1 alimentation 5V/3A sur douilles de sécurité.
1 alimentation +15 – 15 V/0,5A sur douilles de sécurité.
Support pour 2 unités centrales PC.
2 sièges à roulettes réglable en hauteur.
Tapis de protection électrique:
Protection 20000 V.
Mélange PVC non conducteur.
Surface striée.
Classe 2 - force diélectrique: 30000V.
MEB-03 | POSTE DE TRAVAIL STAGIAIRE | 8
H/p/L (mm): 850 / 750 / 2000.
1 barre repose pied.
1 plan de travail avec revêtement urphen.
1 coup de poing d’arrêt d’urgence à clé.
1 disjoncteur 16A.
1 alimentation 230V sur 2 blocs de 3 prises de courant.
1 alimentation 24V AC/DC sur douilles de sécurité.
1 alimentation 5V/3A sur douilles de sécurité.
1 alimentation +15 – 15 V/0,5A sur douilles de sécurité.
2 sièges à roulettes réglable en hauteur.
Avec tapis isolant de protection electrique:
protection 20000 V.
Mélange PVC non conducteur.
Surface striée.
Classe 2 - force diélectrique: 30000V.
MEB-04 | TABLEAU BLANC MAGNÉTIQUE | 2
fixé au mur.
120x180cm.
MEB-05 | TABLES POUR IMPRIMANTE | 1
Sur roulettes.
Filière : ELECTRICITE - ELECTRONIQUE - ENERGETIQUE
Spécialité : ÉLECTRONIQUE INDUSTRIELLE
Quantités pour une (01) section
PARTIE: MATIERES D’ŒUVRES
ITEM | DÉSIGNATION & CARACTÉRISTIQUES | Qté
MO-01 | FIL À SOUDER AVEC PLOMB | 20
Etain avec plomb.
Rouleau de 100g - Diamètre du fil: 1 mm.
MO-02 | TRESSE À DESSOUDER | 20
Diamètre du fil: 2 mm - Rouleau de 30m.
MO-03 | PLAQUE PRÉSENSIBILISÉE | 50
Simple face pour la gravure de circuit imprimé.
En bakélite.
150mm x 200mm.
MO-04 | PLAQUE PRÉSENSIBILISÉE | 50
Double face pour la gravure de circuit imprimé.
En bakélite.
150mm x 200mm.
MO-05 | PERCHLORURE DE FER | 10
En granulés.
Paquet de 400 gr environ.
Sachet dose de 1 litre.
MO-06 | FUSIBLES | 20
En verre à soufflage rapide 20 x 5mm.
Jeu de ( 0.5 - 1 - 1,6 - 2 - 2,5 - 3,15 - 4 - 5 - 6,3)A.
MO-07 | RÉSISTANCES À COUCHE CARBONE
| Jeu de 20 valeurs De 10 Ω à 330Ω. | 20
| Jeu de 20 valeurs De 1kΩ à 120k. | 100
| Jeu de 20 valeurs De 1MΩ à 100MΩ. | 100
MO-08 | RÉSISTANCES AJUSTABLE | 20
jeu de (500, 1k, 10k, 20k, 50k, 100k, 200k, 1M, 10M)Ω.
MO-09 | TRANSISTORS BIPOLAIRE | 20
Jeu de (BC107, BC160, BC141, BC327, BC337, 2N2222, 2N2097, 2N3904, 2N3906, BC547B).
MO-10 | CONDENSATEURS CHIMIQUE RADIAL | 20
Jeu de (1uF - 2,2uF - 3,3uF - 4,7uF - 47uF - 100uF - 220uF - 330uF- 1000uF - 2200uF).
MO-11 | CONDENSATEURS AJUSTABLE
| 2 pF - 20 pF. | 20
| 1,2 pF - 6 pF ou 1,4 pF - 5,5 pF. | 20
| 1,4 pF - 10 pF ou 2 pF à 10 pF. | 20
| 1,6 pF - 15 pF. | 20
| 2 pF - 22 pF. | 20
| 2 pF - 30 pF. | 20
| 3 pF - 40 pF. | 20
| 2,5 pF - 25 pF. | 20
| 4,5 pF - 70 pF ou 5,5 pF - 65 pF. | 20
| 5 pF - 90 pF ou 6 pF - 80 pF. | 20
| 7 pF - 100 pF. | 20
Filière : ELECTRICITE - ELECTRONIQUE - ENERGETIQUE
Spécialité : ÉLECTRONIQUE INDUSTRIELLE
Quantités pour une (01) section
PARTIE: MATIERES D’ŒUVRES
ITEM | DÉSIGNATION & CARACTÉRISTIQUES | Qté
MO-12 | RÉGULATEURS DE TENSION POSITIF | 20
Jeu de (L7805CV, L7806CV, L7808CV, L7809CV , L7810CV, L7812CV, L7815CV, L7818CV, L7824CV, L7805CV )
MO-13 | CONDENSATEURS ÉLECTROLYTIQUE | 20
jeu de ( 1µF/50V, 2,2µF/50V , 4.7µF/50V , 10µF/50V , 22µF/50V , 47µF/25V , 100µF/25V , 220µF/25V, 470µF/25V, 1000µF/25V).
MO-14 | SUPPORT DE CIRCUITS INTÉGRÉS DIP
| 6 Broches. | 20
| 8 Broches. | 20
| 14 Broches. | 20
| 16 Broches. | 20
| 20 Broches. | 20
| 24 Broches. | 20
MO-15 | TRANSFORMATEUR | 10
Avec isolation.
Entrée: AC 230V - 50Hz.
Sortie: AC 12V - 6A.
MO-16 | TRANSFORMATEUR | 10
Avec isolation.
Entrée: AC 230V - 50Hz.
Sortie: AC 24V - 6A.
MO-17 | MOUSSE NETTOYANTE | 20
Mousse nettoyante antistatique 500 ml.
MO-18 | CHIFFON DE NETTOYAGE EN MICROFIBRE | 20
Dépoussière et nettoie les appareils électroniques (tablettes, ordinateurs portatifs, télévisions).
MO-19 | BOITES DE RANGEMENTS COMPOSANTS ÉLECTRONIQUES | 4
Casier de Rangement Plastique 40 Tiroirs environ.
Tiroirs Armoire/module/casier de rangement plastique.
Dimensions totaux approximatives: 55 x 35 x 20 cm.