## MEE0709
RÉPUBLIQUE ALGÉRIENNE DÉMOCRATIQUE ET POPULAIRE
MINISTÈRE DE LA FORMATION ET DE L'ENSEIGNEMENT PROFESSIONNELS
Établissement National des Équipements techniques et pédagogiques de la Formation et de
l'Enseignement Professionnels
E.N.E.F.E.P
Branche Professionnelle: MÉTIERS DE L’EAU ET DE L’ENVIRONNEMENT
Spécialité : GESTION ET ÉCONOMIE DE L’EAU
Quantités pour une (01) section
PARTIE: MACHINES, APPAREILS & ACCESSOIRES
ITEM | DÉSIGNATION & CARACTÉRISTIQUES | Qté
MAA-01 | MULTI PARAMÈTRES DE POCHE | 2
Paramètres mesurés: pH/Conductivité/solide dissous/Température.
Électrode multi paramètre: passage d’un paramètre à l’autre sans étalonnage.
Boîtier étanche.
Gamme de conductivité 0...3999 µS/cm.
Gamme de température: 0...60°C.
Gamme de mesure (pH): 0...14
Précision conductivité: ± 2 %.
Précision (°C): ± 0.5
Précision pH: ± 0.01
Précision TDS: ± 0.5%.
Avec sonde Externe.
Livré avec mallette de transport et sonde multi paramètre.
MAA-02 | CONDUCTIMÈTRE DE TERRAIN | 4
Affichage numérique.
Changement automatique d'échelle Calibration automatique Compensation de température.
Gamme de mesure:
0 à 1999 µS/cm.
0 à 199,9 ms /cm.
Précision: 1%
Livré avec:
sonde.
accessoires et solutions d'étalonnage.
MAA-03 | PH MÈTRE PORTABLE | 4
Permettant la mesure du PH/REDOX/TEMPÉRATURE.
Plage de mesures:
PH: 0 à 14; Précision ±0.01
mV: +/- 399mV et +/- 1999mV; précision +/- 0,1mV.
Avec:
électrode de PH.
Sonde de Température.
Solutions étalon.
Système d'acquisition de données.
MAA-04 | TURBIDIMÈTRE | 2
plages de mesure sélectionnables.
Plage de mesure:
0 à 5 NTU.
0 à 2000 NTU.
Longueur d'onde 895 nm.
Avec étalons.
E.N.E.F.E.P
Branche Professionnelle: MÉTIERS DE L’EAU ET DE L’ENVIRONNEMENT
Spécialité : GESTION ET ÉCONOMIE DE L’EAU
Quantités pour une (01) section
PARTIE: MACHINES, APPAREILS & ACCESSOIRES
ITEM | DÉSIGNATION & CARACTÉRISTIQUES | Qté
MAA-05 | SPECTROPHOTOMÈTRE IR | 1
Gamme spectrale: 7800 à 350 cm-1.
Résolution: 0,5 cm-1.
Avec tous les accessoires et produits pour la mise en marche et l'étalonnage.
MAA-06 | CENTRIFUGEUSE UNIVERSELLE | 1
vitesse de rotation jusqu'à 6000 tr/mn.
Minuteur 1-15 mn et position continue.
Avec rotors:
Capacité: 6 tubes de 15 ml.
Capacité: 4 tubes de 30 ml.
alimentation 220 v 50 hz.
MAA-07 | MICROSCOPE BINOCULAIRE | 1
Revolver à 4 objectifs, tube incliné tournant à 360°.
Avec housse, huile d'immersion et accessoires de nettoyage + ampoule de rechange.
Transformateur incorporé.
Grossissement: 40x - 100x - 400x - 1000x.
Objectifs: 4x / 10x / 40x / 100x.
Porte lame de microscopie.
Lame (paquet de 100).
Lamelles (paquet de 100).
E.N.E.F.E.P
Branche Professionnelle: MÉTIERS DE L’EAU ET DE L’ENVIRONNEMENT
Spécialité : GESTION ET ÉCONOMIE DE L’EAU
Quantités pour une (01) section
PARTIE: OUTILS ET INSTRUMENTS
ITEM | DÉSIGNATION & CARACTÉRISTIQUES | Qté
OI-01 | AGITATEUR MAGNÉTIQUE NON CHAUFFANT | 2
Plateau en acier inoxydable.
Capacité d’agitation: 3 litres.
Vitesse: 0 à 1100 tr/min.
avec jeux de barreaux aimantés (15 - 20 - 30 et 40mm).
OI-02 | AGITATEUR MAGNÉTIQUE CHAUFFANT | 2
Plateau en acier inoxydable.
Permettant la fixation d'une tige de statif.
Affichage digital et témoin lumineux.
Capacité: 3 litres.
Vitesse: 0 à 1200 tr/mn.
Température max: 450°C avec sécurité de surchauffe.
Avec:
Tige en acier inox (longueur 500 mm).
Pince de serrage avec liège à l’intérieur(écartement 60mm).
Noix de serrage.
Jeux de barreaux aimantés (15 - 20 - 30 et 40mm).
OI-03 | BALANCE ANALYTIQUE | 1
Plateau en acier inoxydable.
Calibrage automatique.
Affichage digital.
Portée: 1000g.
Précision: 0,01g.
OI-04 | BALANCE ANALYTIQUE DE PRÉCISION | 1
Plateau en acier inoxydable.
Calibrage automatique.
Affichage digital.
Portée: 200g.
Précision: 0,0001g.
OI-05 | BAIN-MARIE | 1
Avec couvercle.
Capacité: 20 litres.
Réglage et affichage digital de la température.
Cuve en acier inoxydable.
Avec accessiores:
portoir pour tubes à essai.
erlens ; ballons.
panier en acier inoxydable.
OI-06 | BEC BUNSEN | 2
Avec régulation d’air et pointeau de réglage de l’arrivée de gaz.
Convient pour tout gaz.
Avec accessoires:
Support trépied pour bec bunsen.
Plaque en toile avec acier céramique.
Tuyau à gaz pour brûleur.
E.N.E.F.E.P
Branche Professionnelle: MÉTIERS DE L’EAU ET DE L’ENVIRONNEMENT
Spécialité : GESTION ET ÉCONOMIE DE L’EAU
Quantités pour une (01) section
PARTIE: OUTILS ET INSTRUMENTS
ITEM | DÉSIGNATION & CARACTÉRISTIQUES | Qté
OI-07 | CHRONOMÈTRE NUMÉRIQUE | 2
Chrono 24 heures.
Résolution 1/100s.
OI-08 | DÉBITMÈTRE VOLUMÉTRIQUE. | 2
Muni d’un vernier.
Possibilité de fixation sur tout type de conduite.
La gamme: 0 à0.5 m3/s.
L’exactitude: ±0.02%.
OI-09 | MANOMÈTRE | 2
Possibilité de fixation sur tout type de conduite.
La gamme: 0 à 16 bars.
La résolution: 0.01 bars.
L’exactitude: ±0.02%.
OI-10 | DISTILLATEUR | 1
En acier inoxydable.
Capacité: 8 litres/heure.
Avec: réservoir, tuyaux d'alimentation et de sortie d'eau, collier de serrage, et produits de détartrage
OI-11 | AGITATEUR | 2
Pour Volume inférieur à 25 litres
Vitesse: 50 à 2000 t/min.
Régulation mécanique.
couple maxi 30 N.cm
Livré avec pales d'agitation:
- à hélice 2 lames sur rotule
Hélice 2 lames pour passage étroit (Ø 50-60 mm, axe 8 mm)
- à hélice profilée
A pales (Ø 50-60 mm, axe 8 mm).
- à turbine
A 04 pales (Ø 50-60 mm, axe 8 mm).
OI-12 | POMPE À VIDE | 2
Débit nominal 13-15 l/min.
Vide limite absolu 100 mbar.
Pression: 3-4 bar.
OI-13 | POMPE DE TRANSFERT | 2
Auto amorçante.
Débit max 5 l/min.
Pression 2 bar.
OI-14 | THERMOMÈTRE EN VERRE | 4
A mercure.
-20 à 150°C.
OI-15 | PAPIER PH | 10
Gammes 1,0 - 14,0 (Boite de 5 m).
OI-16 | BÉCHER FORME HAUTE | 5
jeu de: (25 , 50 , 100 , 150 , 250 , 400 , 600 , 1000)ml.
E.N.E.F.E.P
Branche Professionnelle: MÉTIERS DE L’EAU ET DE L’ENVIRONNEMENT
Spécialité : GESTION ET ÉCONOMIE DE L’EAU
Quantités pour une (01) section
PARTIE: OUTILS ET INSTRUMENTS
ITEM | DÉSIGNATION & CARACTÉRISTIQUES | Qté
OI-17 | BURETTE | 5
Jeu de: 10ml ; 25ml ; 50ml.
OI-18 | ENTONNOIR EN VERRE
| 40 Ø x 75 H. | 5
| 80 Ø x 140 H. | 5
| 200 Ø x 325 | 5
OI-19 | ÉPROUVETTE GRADUÉE
| jeu de: 25ml ; 50ml ; 100ml. | 5
| jeu de: 250ml ; 500ml. | 2
OI-20 | FLACON DE VERRE
| 150 ml. | 5
| 300 ml. | 5
OI-21 | FLACON D'ÉCHANTILLON EN POLYÉTHYLÈNE
| 30ml. | 20
| jeu de: 60ml ; 125ml ; 250ml ; 500ml. | 10
OI-22 | FLACON ROND EN VERRE
| 25ml. | 20
| jeu de: 50ml ; 100ml ; 250ml ; 500ml. | 10
| 1000ml. | 2
OI-23 | PIPETTE GRADUÉE
| 1 ml à 0,1 divisions. | 5
| 2 ml à 0,1 divisions. | 5
| 5 ml à 0,1 divisions. | 5
| 10 ml à 0,1 divisions. | 5
| 25 ml à 0,1 divisions. | 5
OI-24 | PIPETTE JAUGÉE | 2
jeu de: 2ml ; 5ml ; 10ml ; 20ml ; 25ml.
OI-25 | PISSETTE AVEC BEC VERSEUR CENTRAL | 2
jeud de: 125ml ; 250ml.
OI-26 | TUBE À ESSAIS
| 10 ml. | 50
| 23 ml. | 100
| 29 ml. | 25
OI-27 | ERLENMEYER COL LARGE
| Jeu de: 25ml ; 50ml ; 100ml. | 5
| Jeu de: 200ml ; 250ml. | 3
OI-28 | ERLENMEYER COL ÉTROIT
| Jeu de: 25ml ; 50ml ; 100ml. | 5
| Jeu de: 200ml ; 250ml. | 3
OI-29 | FIOLE JAUGÉE
| Jeu de: 25ml ; 100ml ; 200ml ; 250ml. | 5
| 50ml. | 10
| 500ml. | 2
E.N.E.F.E.P
Branche Professionnelle: MÉTIERS DE L’EAU ET DE L’ENVIRONNEMENT
Spécialité : GESTION ET ÉCONOMIE DE L’EAU
Quantités pour une (01) section
PARTIE: OUTILS ET INSTRUMENTS
ITEM | DÉSIGNATION & CARACTÉRISTIQUES | Qté
OI-30 | EGOUTOIR | 1
Mixte (à poser et accrocher).
En PVC.
Avec plateau pour égouttage.
Capacité: 60 emplacements (Tubes; ballons; Bechers ….).
OI-31 | SUPPORT INCLINE POUR PIPETTES | 1
En PVC, avec plateau pour égouttage.
Capacité: 20 pipettes.
E.N.E.F.E.P
Branche Professionnelle: MÉTIERS DE L’EAU ET DE L’ENVIRONNEMENT
Spécialité : GESTION ET ÉCONOMIE DE L’EAU
Quantités pour une (01) section
PARTIE: MATERIELS DIDACTIQUES
ITEM | DÉSIGNATION & CARACTÉRISTIQUES | Qté
MD-01 | VIDÉO PROJECTEUR | 1
Technologie 3LCD.
Résolution: 1024 x 768 pixels.
Luminosité: 4000 Lumens minimum.
Entrées: HDMI + VGA.
Haut-parleur 2 Watts intégré.
Livré avec écran de Projection motorisé:
Taille: 240x240cm environ.
Couleur: blanc mat.
Avec cable VGA et HDMI: 3m minimum.
MD-02 | MICRO-ORDINATEUR | 13
Processeur intel I7 dérnière génération.
RAM: 32 GO minimum.
Disque dur ssd/m2 (500 Go).
Carte graphiques 8 Go de mémoire dédiée minimum.
LAN Ethernet: 10/100/1000
WIFI 802,11b/g/n
4 ports USB3,0 ou plus.
Clavier AZERTY.
Souris optique avec tapis.
Écran 21 pouces Full HD.
Logiciels:
Système: Windows 11 64 bits (licence) (version récente).
Suite bureautique: (licence) (version récente).
Protection antivirus: ( licence) (version récente).
MD-03 | ONDULEUR | 13
Puissance: 800VA.
04 prises.
MD-04 | IMPRIMANTE COULEUR | 1
Format A4
laser.
recto/verso.
MD-05 | LOGICIELS DE SIG | 1
Arc GIS, Version récente Licence.
MD-06 | LOGICIEL DE GESTION DE L'EAU | 1
PRIMAVERA Version récente Licence.
E.N.E.F.E.P
Branche Professionnelle: MÉTIERS DE L’EAU ET DE L’ENVIRONNEMENT
Spécialité : GESTION ET ÉCONOMIE DE L’EAU
Quantités pour une (01) section
PARTIE: MATERIELS DIDACTIQUES
ITEM | DÉSIGNATION & CARACTÉRISTIQUES | Qté
MD-07 | BANC D’ESSAI DE POMPE CENTRIFUGE ET ACCESSOIRE HYDRAULIQUE | 1
Objectif pédagogiques:
Mesurer la pression, débit, vitesse, couple et puissance.
Mesurer le couple d'entraînement et déterminer la puissance d'entraînement mécanique.
Mesure de la pression différentielle.
composée de:
tuyauteries.
Pompe centrifuge:
débit de refoulement max: 15m3/h.
hauteur de refoulement: 16m.
Moteur d'entraînement à vitesse de rotation variable:
puissance: 1,1kW.
plage de vitesse de rotation: 0...2400tr/min.
Réservoir:
volume: 100L.
Manomètres: à l'entrée et à la sortie de la pompe.
capteur de débit électromagnétique
Armoire de commande: doté d'afficheurs numérique pour:
La vitesse de rotation.
le couple.
la puissance absorbée de la pompe.
le débit.
Plages de mesure:
pression: 1x -0,6...0bar, 1x 0...2,5bar.
débit: 5...600L/min.
vitesse de rotation: 0...5000mintr/min.
couple: 0...10Nm.
puissance absorbée: 0...2,2kW.
230V, 50Hz, 1 phase.
Doté d'un afficheur de la vitesse de rotation du moteur.
Dimensions: (Lxlxh) (2000x750x1480)mm environ.
E.N.E.F.E.P
Branche Professionnelle: MÉTIERS DE L’EAU ET DE L’ENVIRONNEMENT
Spécialité : GESTION ET ÉCONOMIE DE L’EAU
Quantités pour une (01) section
PARTIE: AGENCEMENT
ITEM | DÉSIGNATION & CARACTÉRISTIQUES | Qté
A-01 | PAILLASSE DOUBLE 2 x 3 POSTES DE TRAVAIL | 1
(3 postes de part et d’autre de la paillasse).
Longueur: 4500mm.
Largeur: 1600mm.
Hauteur: 900mm.
Étagère centrale de rangement sur paillasse avec matière résistante aux produits chimiques (acides et bases).
hauteur: 800mm environ à partir du plan de travail.
Plan de travail étanche en grés de céramique vitrifiée, résistant aux agents chimiques (acides ; bases ...).
Dispositif de réglage de l’horizontalité et de fixation au sol
Meubles inférieurs pour rangement, avec portes verrouillables avec étagères renforcées.
Évier latéral en céramique avec robinet (eau froide; eau chaude) avec égouttoir.
01 petit évier avec robinet pour chaque poste.
01 robinet de gaz pour chaque poste.
01 prise électrique 220V pour chaque poste.
A-02 | PAILLASSE MURALE A 3 POSTES DE TRAVAIL | 1
Longueur: 3500 mm environ.
Largeur: 750 mm environ.
Hauteur: 900 mm.
01 robinet de gaz pour chaque poste.
01 prise électrique 220V pour chaque poste.
Dispositif de réglage de l’horizontalité et de fixation au sol
A-03 | PAILLASSE PROFESSEUR | 1
Dimensions: 2000x750x900 mm.
Avec tiroirs de rangement verrouillables.
Plan de travail étanche en grés de céramique vitrifiée, résistant aux agents chimiques (acides : bases ...).
Évier latéral en céramique avec robinet (eau chaude eau froide)
01 robinet de gaz.
02 prises électriques 220V.
Dispositif de réglage de l’horizontalité et de fixation au sol
Équipée de l’armoire de distribution électrique avec commande de distribution de gaz et d’électricité pour les paillasses.
Avec bouton poussoir d’arrêt d’urgence.
A-04 | TABOURET | 18
Tournant.
Réglable en hauteur.
E.N.E.F.E.P
Branche Professionnelle: MÉTIERS DE L’EAU ET DE L’ENVIRONNEMENT
Spécialité : GESTION ET ÉCONOMIE DE L’EAU
Quantités pour une (01) section
PARTIE: AGENCEMENT
ITEM | DÉSIGNATION & CARACTÉRISTIQUES | Qté
A-05 | ARMOIRES
| Pour stockage de produits dangereux | 1
A 04 compartiments avec portes battantes fermant à clé et repérés par un symbole normalisé( Acides, Bases, Inflammables et Toxiques), En acier, avec orifice de ventilation.
Contenant plusieurs étagères robustes, et chaque étagère possédant un bac amovible en PVC.
Dimensions approximatives: 1800x1000x500mm (hxlxP).
| Pour stockage de produits & matériels | 2
Bi-étagers.
Partie basse à 02 portes battantes fermant à clé, avec étagères.
Partie haute avec étagères et vitrines à 02 glaces coulissantes et fermant à clé.
Dimensions approximatives: 2000x1200x500mm (hxlxP).
E.N.E.F.E.P
Branche Professionnelle: MÉTIERS DE L’EAU ET DE L’ENVIRONNEMENT
Spécialité : GESTION ET ÉCONOMIE DE L’EAU
Quantités pour une (01) section
PARTIE: MOBILIER ET EQUIPEMENTS DE BUREAUX
ITEM | DÉSIGNATION & CARACTÉRISTIQUES | Qté
MEB-01 | BUREAU – ENSEIGNANT | 1
En bois.
Dimension: 1500x1000mm environ.
Avec Tiroir.
MEB-02 | CHAISE | 1
Chaise de bureau.
MEB-03 | ARMOIRE DE RANGEMENT | 2
Type fermé à clé.
2 portes.
tablettes ajustables.
Dimension: 2000x1000x400mm environ.
MEB-04 | TABLE PC | 13
Pour salle informatique.
L.600 x l. 700 mm x H.760 mm.
MEB-05 | CHAISE | 13
Pour salle informatique.
MEB-06 | TABLEAU | 2
Tableau blanc magnétique avec fixation murale.
Dimensions: 120 x 180cm.
E.N.E.F.E.P
Branche Professionnelle: MÉTIERS DE L’EAU ET DE L’ENVIRONNEMENT
Spécialité : GESTION ET ÉCONOMIE DE L’EAU
Quantités pour une (01) section
PARTIE: MATIÈRE D'ŒUVRE
ITEM | DÉSIGNATION & CARACTÉRISTIQUES | Qté
MO-01 | Acide Acétique. En litre | 2
MO-02 | Acide borique 47%. En litre | 0.5
MO-03 | Acide Chlorhydrique 30 %. En litre | 2
MO-04 | Acide citrique Anhydre. En gramme | 250
MO-05 | Acide diphosphorique 98%. En gramme | 50
MO-06 | Acide nitrique 65%. En litre | 2
MO-07 | Acide phosphoreux 42 %. En litre | 1
MO-08 | Acide phosphorique 84%. En litre | 1
MO-09 | Acide sulfurique 95%. En litre | 2
MO-10 | Alcool benzélique. En litre | 0.5
MO-11 | Alcool butylique primaire. En litre | 0.5
MO-12 | Alcool butylique secondaire. En litre | 0.5
MO-13 | Alcool butylique tertiaire. En litre | 0.5
MO-14 | Alcool iso butylique. En litre | 0.5
MO-15 | Alcool iso propylique. En litre | 0.5
MO-16 | Aldéhyde acétique. En litre | 0.5
MO-17 | Aldéhyde benzoïque. En litre | 0.5
MO-18 | Aluminium. En gramme | 100
MO-19 | Argent. En gramme | 10
MO-20 | Carbonate de calcium. En gramme | 500
MO-21 | Chlorure d'ammonium. Cristallisé, En gramme. | 500
MO-22 | Chlorure d'argent. En gramme | 10
MO-23 | Chlorure de calcium. En gramme | 50
MO-24 | Chlorure de chaux. En gramme | 2000
MO-25 | Chlorure de cuivre. En gramme | 100
MO-26 | Chlorure de nickel. En gramme | 100
MO-27 | Chlorure de potassium. En gramme | 100
MO-28 | Chlorure de sodium. En gramme | 100
MO-29 | Chlorure de zinc. En gramme | 100
MO-30 | Cobalt. En gramme | 10
MO-31 | Cuivre. En gramme | 100
MO-32 | cyclohexane. En litre | 0.5
MO-33 | Eau oxygénée. En litre | 1
MO-34 | Étain. En gramme | 10
MO-35 | Hydroxyde de sodium En pastilles. En gramme | 1000
MO-36 | Hydroxyde de potassium En pastilles. En gramme | 1000
MO-37 | Iode. En gramme | 100
MO-38 | Magnésium. En gramme | 10
MO-39 | Manganèse. En gramme | 10
MO-40 | Nickel. En gramme | 10
MO-41 | Nitrate d'ammonium. En gramme | 500
MO-42 | Nitrate d'argent. En gramme | 100
E.N.E.F.E.P
Branche Professionnelle: MÉTIERS DE L’EAU ET DE L’ENVIRONNEMENT
Spécialité : GESTION ET ÉCONOMIE DE L’EAU
Quantités pour une (01) section
PARTIE: MATIÈRE D'ŒUVRE
ITEM | DÉSIGNATION & CARACTÉRISTIQUES | Qté
MO-43 | Nitrate de cuivre. En gramme | 10
MO-44 | Nitrate de nickel. En gramme | 10
MO-45 | Nitrate de potassium. En gramme | 100
MO-46 | Nitrate de sodium. En gramme | 100
MO-47 | Nitrate de zinc. En gramme | 100
MO-48 | Oxyde d'argent. En gramme | 10
MO-49 | Oxyde de cuivre. En gramme | 10
MO-50 | Oxyde de nickel. En gramme | 10
MO-51 | Oxyde de zinc. En gramme | 10
MO-52 | Phénol. En gramme | 100
MO-53 | Sulfate d'ammonium. En gramme | 100
MO-54 | Sulfate d'argent. En gramme | 50
MO-55 | Sulfate de nickel. En gramme | 50
MO-56 | Sulfate de zinc. En gramme | 100
MO-57 | Zinc. En gramme | 100