## ELE 1901
RÉPUBLIQUE ALGÉRIENNE DÉMOCRATIQUE ET POPULAIRE
MINISTÈRE DE LA FORMATION ET DE L'ENSEIGNEMENT PROFESSIONNELS
Établissement National des Équipements techniques et pédagogiques de la Formation et de
l'Enseignement Professionnels
E.N.E.F.E.P
Branche Professionnelle: ELECTRICITE - ELECTRONIQUE - ENERGETIQUE
Spécialité : INSTALLATION ET MAINTENANCE D"ASCENSEURS
Quantités pour une (01) section
PARTIE: MACHINES, APPAREILS & ACCESSOIRES
ITEM | DÉSIGNATION & CARACTÉRISTIQUES | Qté
MAA-01 | ALIMENTATION STABILISEE/2 VOIES | 12
Tension d’entrée: 220VAC.
Tension de sortie: 2 x 0-30 V.
Courant de sortie: 2 x 0-5 A.
Ondulation: < 1mV.
Afficheurs LCD (Tensions de sortie Courants de sortie).
MAA-02 | ALIMENTATION PROGRAMMABLE | 2
Tension de sortie 0 à 32 V.
Courant de sortie 0 à 6 A.
Ondulation: < 1Mv.
16 modes opératoires pré-programmés.
Affichage courant, tension.
Avec résolution de 10mV et 10mA.
Contrôle des sorties par bouton on/off.
Interface: LAN, USB.
Alimentation 220 v, 50 hz.
MAA-03 | OSCILLOSCOPE NUMERIQUE A MEMOIRE A 2 VOIES | 8
Bande passante: 100 MHz.
2 canaux avec un taux d'échantillonnage de 100 MS/s.
Sensibilité verticale: 5 mV - 5 V/div.
Résolution verticale: 8 Bits.
Plage d'échantillonnage: 0.5 S/s...100 MS/s.
Longueur d'enregistrement: 10000 points/canal.
Écran couleur TFT de 5 cm (7") haute résolution.
Port USB pour la transmission de données en temps réel et la lecture de données internes.
Mémoire interne de 10 k points par canal ou 16 formes d'onde.
Accessoires: Câble USB, logiciel, câble d'alimentation, 2 sondes et manuel.
Alimentation: 220 v, 50 hz.
MAA-04 | MULTIMETRE NUMERIQUE | 10
Indication automatique de polarité et afficheur LCD rétro éclairé.
Tension continue de 200 mV à 1000 V.
Tension alternative de 200mV à 750 V.
Courant continue de 200 µA à 10A.
Résistance de 200 ohms à 2 Még Ohms.
Test transistor – Teste diode- Test continuité avec buzzer.
fonction mémoire.
E.N.E.F.E.P
Branche Professionnelle: ELECTRICITE - ELECTRONIQUE - ENERGETIQUE
Spécialité : INSTALLATION ET MAINTENANCE D"ASCENSEURS
Quantités pour une (01) section
PARTIE: MACHINES, APPAREILS & ACCESSOIRES
ITEM | DÉSIGNATION & CARACTÉRISTIQUES | Qté
MAA-05 | FREQUENCEMETRES / COMPTEURS | 6
Gammes de fréquence: 0 à 27 GHz.
Nombre de voies: 2
Interface: USB.
MAA-06 | GENERATEURS DE FONCTION BASSE FREQUENCE (GBF) | 6
Gamme de fréquence 0,02 Hz à 2 MHz.
Formes des signaux (Sinus, carré, triangle, impulsion, rectangulaire, dent de scie,).
MAA-07 | KIT DE CONVERSION NUMERIQUE/ANALOGIQUE (CNA) | 6
objectifs pédagogiques:
Exploiter la conversion N/A à résistances pondérées (8 bits).
Exploiter la conversion N/A à réseau R/2R (8 bits).
Exploiter la conversion N/A par comptage (8 bits).
Exploiter la conversion N/A intégré (8 bits).
composé de:
Compteur-décompteur 8 bits en binaire naturel.
Horloge F = 50 kHz.
8 générateurs d’états logiques par interrupteurs à contact repos/travail.
Régulateur intégré à tension de sortie réglable par potentiomètre multi tours.
Réseau pondéré 8 bits à résistances de précision.
Réseau R-2R 8 bits à résistances de précision.
Convertisseur Numérique Analogique industriel.
Conversion courant-tension et amplificateur inverseur à amplification opérationnel.
Compteur 8 bits associé à 2 comparateurs 4 bits permet la conversion d’une valeur numérique en rapport cyclique d’une tension rectangulaire.
Alimentation externe +/- 15V.
cordons longueurs et couleurs assorties avec reprise arrière:
un paquet de cordons de 50 de section 2 mm².
un paquet de cordons de section 4 mm² double puits.
Alimentation 220 v, 50 hz.
Dimension approximative: 70x40x20 cm.
Manuel de travaux pratiques.
MAA-08 | KIT DE CONVERSION ANALOGIQUE/ NUMERIQUE (CAN) | 6
Objectifs pédagogiques:
Etude d’un Échantillonneur bloqueur.
Exploiter les convertisseurs simples et double rampes.
Etudier la conversion par comptage.
Exploiter les convertisseurs en circuit intégré.
E.N.E.F.E.P
Branche Professionnelle: ELECTRICITE - ELECTRONIQUE - ENERGETIQUE
Spécialité : INSTALLATION ET MAINTENANCE D"ASCENSEURS
Quantités pour une (01) section
PARTIE: MACHINES, APPAREILS & ACCESSOIRES
ITEM | DÉSIGNATION & CARACTÉRISTIQUES | Qté
Suite MAA-08 | composé de:
Intégrateur à amplificateur opérationnel.
Unité de comptage et d’affichage sur 3 digits avec 3 entrées: horloge, remise à zéro et mémorisation.
Compteur 8 bits en technologie CMOS.
Visualisation des sorties par diodes électroluminescentes.
Convertisseur industriel.
Circuit intégré 8 bits de conversion A/N comportant l’échantillonneur/bloqueur et le monostable de commande.
Horloge à quartz avec les fréquences de sortie environ: 512 Hz, 4, 2 & 1 kHz.
Bouton poussoir avec logique anti-rebonds pour étude en manuel.
Régulateur intégré à tension de sortie réglable par potentiomètre multi tours et sorties +Vréf et -Vréf.
Alimentation externe: +/-15 V.
Alimentation d’entrée 220 v, 50 hz.
Dimension approximative: 70x40x20 cm.
Manuel de TP.
MAA-09 | WATTMETRE ÉLECTRONIQUE MONOPHASE DE TABLE | 12
Type d'affichage :Ecran graphique 5".
Gamme de fréquence: 0 à 100 kHz.
Gamme de puissance: 12 kW.
Gamme de tension: 1à 600 V.
Gamme de courant: 30 mA à 20 A.
Précision de base: ±(0,1% de la lecture).
Types d'interfaces: RS-232C, USB, LAN.
3 cordons d'alimentation et 3 cordons de test GTL-209, 3 cordons de test GTL-212, manuel d’utilisation et pilote USB.
Dimension approximative: 20x30x15cm.
MAA-10 | KIT D'ETUDE DES MONTAGES D’ELECTRONIQUE ANALOGIQUE DE BASE | 6
Objectifs pédagogiques:
Etudier les amplificateurs à transistors.
Etudier les montages de base à Amplificateurs opérationnels.
composé de:
Alimentations intégrées:
Alimentation fixe +/- 12 Vdc.
Alimentation variable 0 à +10 Vdc.
Alimentation variable 0 à -10 Vdc.
Sortie AC pour TP de redressement.
GBF embarqué (Sinus (10 Hz à 1 MHz), Carré et Triangle (10 Hz à 200 kHz).
Composants:
Résistances: 4 résistances 2W (1Ω, 4.7Ω, 100Ω et 1 kΩ), 4 résistances 1/4W (2x10 kΩ et 2 x 100 kΩ), 1 potentiomètre 50kΩ.
E.N.E.F.E.P
Branche Professionnelle: ELECTRICITE - ELECTRONIQUE - ENERGETIQUE
Spécialité : INSTALLATION ET MAINTENANCE D"ASCENSEURS
Quantités pour une (01) section
PARTIE: MACHINES, APPAREILS & ACCESSOIRES
ITEM | DÉSIGNATION & CARACTÉRISTIQUES | Qté
Suite MAA-10 | Condensateurs: 3 Condensateurs polarisés (1000μF, 150μF et 10μF), 4 condensateurs non polarisés(2x10 nF et 2x100 nF).
Diodes: 4 diodes de redressement (1N4007), 1 Diode Zener (1.5V), 1 Diode (1N4148).
Transistors: 2 transistors NPN (BDX33 et 2N2222) avec structure précâblée.
Amplificateurs opérationnels: 2 Amplificateurs opérationnels (TL081 et AD818) avec structure précâblée.
Accessoires intégrés:
adaptateurs 2 mm / 4 mm de sécurité pour entrées de signaux.
2 jeux de répartiteurs 2 mm.
4 emplacements libres pour résistances, condensateurs et selfs.
3 adaptateurs 2 mm / BNC.
Protections: Protection électronique contre les court-circuités et protection par fusible.
Alimentation externe: Boîtier avec transformateur 15 VAC.
Dimensions approximative: LxPxH = Environ 300 x 500 x 150 mm.
MAA-11 | KIT LOGIQUE DE BASE | 6
Objectifs pédagogiques:
Faire la différence entre la logique DTL et la logique TTL.
Appliquer les théorèmes de De Morgan.
Exploiter les circuits les décodeurs, multiplexeurs et les démultiplexeurs
Exploiter les circuits additionneur.
Exploiter les circuits Comparateurs.
Exploiter les circuits bascules de base RS.
Exploiter les circuits bascule verrou ou latch.
Exploiter les circuits bascules RS et JK.
Exploiter les circuits bascule D.
Exploiter les circuits compteur et décompteur BCD synchrone.
Exploiter les circuits compteur binaire synchrone programmable
composé de:
Fonctions Fondamentales: 3 résistances, 3 diodes, 1 transistor pour réaliser les fonctions ET, OU, NON OU, NON ET).
Fonctions à 2 entrées: 2 x 4 ET, 2 x 4 NAND, 2 x 4 OU, 4 x XOR, 2 x 4 NOR
Fonctions à 3 entrées: 3 NAND, 3 NOR
Bascules: bascules RS, 2 bascules RSH, 2 bascules D, 4 bascules JK avec entrées de forçage.
Générateurs: 8clefs, 1 potentiomètre, 1 entrée anti-rebonds à poussoir, 1 poussoir à câbler, 1 horloge variable 0,1 Hz à 10 kHz, 8 générateurs d’états logiques.
Visualisation: 8 LEDs, 2 adaptateurs douille 2 mm/BNC.
Dimensions approximative: Environ 284 x 336 x 42 mm.
E.N.E.F.E.P
Branche Professionnelle: ELECTRICITE - ELECTRONIQUE - ENERGETIQUE
Spécialité : INSTALLATION ET MAINTENANCE D"ASCENSEURS
Quantités pour une (01) section
PARTIE: MACHINES, APPAREILS & ACCESSOIRES
ITEM | DÉSIGNATION & CARACTÉRISTIQUES | Qté
Suite MAA-11 | Livré avec:
Sachet de 100 cordons 2mm de différents couleurs, 10 cm, avec reprise arrière.
Manuel de travaux pratiques «LOGIQUE DE BASE».
MAA-12 | AUTOMATE PROGRAMMABLE INDUSTRIEL DIDACTIQUE | 2
Objectifs pédagogiques:
Programmer un automate.
gérer un système automatisé par API: Ascenseur (50 E/S) commande partielle du système et par API en réseau.
composé de:
24 entrées TOR 24 Vdc, dont 6 entrées utilisables en entrées analogiques 0/10 et 0/24 Vdc.
Logiciel de programmation monoposte sur PC langages: contact (ladder), list.Blocs-fonctionnels (FBD Grafcet (SFC).
Logiciel de programmation / création d’interface homme machine HMI.
Logiciel de Simulation des systèmes automatisés (émulation 3D).
Câble d’alimentation avec prise 2P+T 16A, pour relier l’équipement au réseau 220V.
Câble USB de liaison entre l’ordinateur et l’automate de l’équipement.
10 temporisations programmables individuellement de 0,1 s à 999h.
8 comparateurs de compteur.
Afficheur graphique et clavier à touches, il permet la visualisation des états entrées /sorties.
Alimentation intégrée.
Guide d’utilisation et Travaux Pratiques.
Livré avec un PC portable (console de programmation):
Ecran 15,6 pouces, Full-HD(1920x1080).
Processeur: Intel i7 , minimum 12-ème Génération de suffixes H (12800HE, 14 cœurs, 20 threads,24 MO de cache, jusqu’à 4,60 GHZ).
RAM: 32GB DDR5 SDRAM SO-DIMM.
Disque dur interne M.@ NVME: 1 TB.
Clavier: QWERTY rétroéclairé.
Système d’exploitation: Windows 11 IoT Entreprise 64 bits.
1 lecteur de carte mémoire ( SD card).
6 port USB (2xUSB4 Type-C, 4x USB 3.2 Type-A).
Wifi 6E - 1 LAN RJ45 - Bluetooth 5.3 - 1 porte VGA (15-pin; D-sub) - 1 port HDMI 2.0 - Carte réseau Gigabit (10/100/1000 base-T).
1 porte série (9-pin; D-sub) rs232.
1x PROFIBUS-DP, rs485.
Alimentation pc portable 220 AC et Câble d’alimentation.
E.N.E.F.E.P
Branche Professionnelle: ELECTRICITE - ELECTRONIQUE - ENERGETIQUE
Spécialité : INSTALLATION ET MAINTENANCE D"ASCENSEURS
Quantités pour une (01) section
PARTIE: MACHINES, APPAREILS & ACCESSOIRES
ITEM | DÉSIGNATION & CARACTÉRISTIQUES | Qté
MAA-13 | MONTE-CHARGE DIDACTIQUE A 3 NIVEAUX 21 ENTREES/SORTIES | 2
Objectifs pédagogiques:
Réaliser des applications d’automatisme commandées par Grafcet à plusieurs séquences:
Cellules simple divergence.
Divergence, convergence en ET et en OU.
Macro étapes, variables internes, temporisations.
Grafcet maître - esclave.
composé de:
3 visualisations de prise en compte des appels de cabine.
1 commande de montée.
1 commande de descente.
3 visualisations de prise en compte d’appels d’étage.
3 appels de cabine présents sur la face avant verticale.
3 appels d’étage (interne à la cabine, présents sur le panneau de commande).
3 détections avec visualisation de présence cabine.
2 détections de sur course haute et basse.
1 arrêt d’urgence avec visualisation.
1 détection de surcharge cabine.
Images des tensions et courant du moteur de levage cabine.
Alimentation Intégrée 230 V/50 Hz.
Manuel de TP «Programmation de Grafcet appliquée aux monte-charges», avec code sources.
2 Cordons série: DB9/DB9 F/F X modem.
2 Cordons USB type AB.
Dimension: Haut: 70 cm, Prof: 50 cm, large: 40 cm environ.
Logiciel d'édition et d'exécution GRAFCET.
MAA-14 | VERIFICATEUR D’ABSENCE DE TENSION (VAT) | 8
Objectifs pédagogiques:
Vérifier l’absence de tension.
Indiquer la polarité.
Tester la phase unipolaire.
Tester la rotation des phases.
Tester la continuité.
Caractéristiques:
Alimentation par piles AAA (1,5 V).
Domaine d’utilisation: 12 V à 690 V AC (1000 V DC).
Domaine de fréquence: 50Hz
Protection: IP65, IK06
Température de fonctionnement: -15°C à +55°C.
Mise en veille automatique ON / OFF
Indication par LEDs - Test auto-diagnostic par LEDs allumées.
E.N.E.F.E.P
Branche Professionnelle: ELECTRICITE - ELECTRONIQUE - ENERGETIQUE
Spécialité : INSTALLATION ET MAINTENANCE D"ASCENSEURS
Quantités pour une (01) section
PARTIE: MACHINES, APPAREILS & ACCESSOIRES
ITEM | DÉSIGNATION & CARACTÉRISTIQUES | Qté
MAA-15 | MULTIMETRE DE TABLE | 6
Objectifs pédagogiques:
Effectuer des mesures de hautes précisions.
Caractéristiques:
Nombre de points: 1000000
Nature de la mesure: AC, DC, RMS AC.
VDC: 100 mV à 1000 V.
VAC: 100 mV à 1000 V.
IDC/IAC: 10 mA à 3 A.
Bande Passante: 300kHz.
Résistances: 100 à 100 MOhms.
Capacités: 6 nF à 60 mF.
Fréquences: 3Hz à 500 KHz.
Test de diode/continuité.
Programmable.
MAA-16 | PINCE AMPEROMETRIQUE | 8
Objectifs pédagogiques:
Effectuer des mesures de hautes précisions
Caractéristiques:
protection range: CAT III 1000 V, CAT IV 600 V.
étendu de mesure en AC: 999.9A.
étendu de mesure en DC: 999.9 A.
résolution: 0.1 A.
VDC: 1000 V.
VAC: 1000 V.
mv DC: 500mV.
Résistance: 60 kΩ.
Fréquence: 5 - 500 Hz.
Capacité: 1 μF - 1,000 μF.
Affichage LCD avec rétro-éclairage.
Touches Hold et Zéro.
Alimentation: piles 1,5V.
Fonction arrêt automatique.
MAA-17 | TACHYMETRE | 4
Objectifs pédagogiques:
effectuer des mesures de hautes précisions des différentes vitesses
Caractéristiques:
Tachymètre laser combiné avec et sans contact:
Gamme de tr/min (Contact): 0.5 à 19999
Gamme de tr/min (Photo): 10 à 99999
Gamme de vitesse de surface: 0.05 à 1999.9 m/min
E.N.E.F.E.P
Branche Professionnelle: ELECTRICITE - ELECTRONIQUE - ENERGETIQUE
Spécialité : INSTALLATION ET MAINTENANCE D"ASCENSEURS
Quantités pour une (01) section
PARTIE: MACHINES, APPAREILS & ACCESSOIRES
ITEM | DÉSIGNATION & CARACTÉRISTIQUES | Qté
Suite MAA-17 | Résolution:
Photo: 0.1 tr/min (≤999.9) / 1 tr/min (>1000).
Contact: 0.1 tr/min (≤999.9) / 1 tr/min (>1000).
Surface: 0.01 m/min (≤99.9) / 0.1 m/min (≥100).
Précision de base: ±(0.05% + 1 chif).
Temps de réponse: <1 sec.
Hors-tension automatique: Oui.
Mémorisation: Min / Max / moyenne / dernière valeur.
Distance de cible: 2000mm.
Température de fonctionnement: 0-50°C.
Humidité de fonctionnement: 10-90%.
Dimension approximative: 175 x 60 x 30 mm.
livré avec:
Ruban réfléchissant.
Petit & grand adaptateurs coniques.
Adaptateur entonnoir.
Adaptateur en roue.
MAA-18 | KIT D’ETUDE DES TRANSFORMATEURS MONOPHASE | 4
Objectifs pédagogiques:
Etudier un transformateur monophasé à vide, en court circuit et en charge.
Mesurer les différentes valeurs électriques au primaire et aux secondaires.
Calculer les puissances, rendement, rapport de transformation, pertes du transformateur.
Tracer des courbes de puissance et rendement électriques.
Composé de:
1 transformateur monophasé compensé de 140VA avec:
Primaire: alimentation 230V, utilisation 240V protégé par fusible et sortie sur bornes de sécurité.
Secondaire: 1 enroulement 15V/3,6A, 2 enroulements 12V/3,6V indépendants protégés par fusibles et sorties sur bornes de sécurité.
3 afficheurs au primaire Courant-Tension-Puissance indiquent les grandeurs électriques absorbées par le transformateur.
6 afficheurs au secondaire (2 Courant - 2 Tension - 2 Puissance) indiquent les différentes grandeurs électriques en sortie des secondaires.
1 autotransformateur monophasé, sortie 0-240V 2,5A maxi protégé par fusible, sur bornes de sécurité alimente le primaire du transformateur.
1 lot de cordons de sécurité Ø4mm nécessaires aux manipulations
Dimension approximative: HxLxP :710 x 600 x 380mm.
Livrer avec manuel TP et les différentes charges.
E.N.E.F.E.P
Branche Professionnelle: ELECTRICITE - ELECTRONIQUE - ENERGETIQUE
Spécialité : INSTALLATION ET MAINTENANCE D"ASCENSEURS
Quantités pour une (01) section
PARTIE: MACHINES, APPAREILS & ACCESSOIRES
ITEM | DÉSIGNATION & CARACTÉRISTIQUES | Qté
MAA-19 | KIT D’ETUDE DES TRANSFORMATEURS TRIPHASE | 4
Objectifs pédagogiques:
Etudier un transformateur triphasé à vide, en court-circuit et en charge.
Réaliser le câblage Etoile / Triangle en fonction des tensions primaire/secondaire choisies.
Mesurer les différentes grandeurs électriques.
Calculer les puissances par la méthode des 2 wattmètres.
composé de:
Arrêt d’urgence, sectionneur, voyant Marche.
Protections électriques primaire et secondaire.
Autotransformateur variable triphasé.
Transformateur triphasé 1500VA Primaire 3 x 230V / Secondaire 3 x 230V enroulements séparés.
4 multi-afficheurs numériques (2 au primaire et 2 au secondaire) indiquent les puissances actives, les tensions, les intensités et les cosϕ.
Bornes de sécurité 4mm dont 3 au secondaire permettant de relier une charge.
Fiche HYPRA avec cordon de 3m pour liaison au secteur triphasé.
Dimensions approximatives: HxLxP :710 x 600 x 375mm.
Tension d’alimentation : 3 x 400V-AC 50Hz + N + T.
MAA-20 | TRANSFORMATEUR D'INTENSITE | 6
Primaire: bobine à prises multiples par bornes pour calibres: 10 - 25 - 50A.
Secondaire: courant délivré 5A.
Rapport de transformation: 2 - 5 - 10 - 20 - 50 - 100
Tension d'essai: 3000V.
Tension d'isolement: 750V.
MAA-21 | CHARGE RESISTIVE | 6
Objectifs pédagogiques:
utiliser dans les machines statiques et tournantes.
Caractéristiques:
9 résistances connectées en trois groupes identiques pour obtenir des charges triphasées équilibrées et déséquilibrées.
Un commutateur pour varier la charge, réglable: 100W - 200W - 300W - 400W - 500W - 600W - 700W - 800W -900W et 1KW avec une position Off.
Tensions: monophasé et continu: 220V - triphasé: 380V + N.
Puissance: 1KW.
Dimensions approximatives: LxPxH = 70x40x40cm.
Fonctionnent avec MAA18 ET MAA19
E.N.E.F.E.P
Branche Professionnelle: ELECTRICITE - ELECTRONIQUE - ENERGETIQUE
Spécialité : INSTALLATION ET MAINTENANCE D"ASCENSEURS
Quantités pour une (01) section
PARTIE: MACHINES, APPAREILS & ACCESSOIRES
ITEM | DÉSIGNATION & CARACTÉRISTIQUES | Qté
MAA-22 | CHARGE CAPACITIVE | 6
Objectifs pédagogiques: utiliser dans les machines statiques et tournantes.
Caractéristiques:
9 condensateurs connectés en trois groupes identiques pour obtenir des charges triphasées équilibres et déséquilibrées.
Configuration en Série, Parallèle, Etoile-Triangle. connectée à une source en CA monophasé et triphasé.
commutateurs pour varier la charge réglable 100VAR - 200VAR - 300VAR - 400VAR -5 00VAR -600VAR - 700VAR - 800VAR - 900VAR et 1KVAR munie d'une position Off.
Fréquence de 50Hz
Tension d'utilisation:
Monophasé: 220V - 50Hz.
Triphasé:380V + Neutre - 50Hz.
Dimensions approximatives: LxPxH = 70x40x40cm.
Fonctionnent avec MAA18 ET MAA19.
MAA-23 | CHARGE INDUCTIVE | 6
Objectifs pédagogiques:
utiliser dans les machines statiques et tournantes.
Caractéristiques:
9 inducteurs connectés en trois groupes identiques pour obtenir des charges triphasées équilibres et déséquilibrées.
Configuration Série, Parallèle, Etoile-Triangle.
commutateurs pour varier la charge, réglable: 100VAR - 200VAR - 300VAR - 400VAR - 500VAR - 600VAR - 700VAR - 800VAR - 900VAR et 1 KVAR munie d'une position Off.
Tension d'utilisation:
Monophasé: 220V - 50Hz.
Triphasé: 380V + Neutre - 50Hz.
Puissance: 1KVAR.
Dimensions approximatives: LxPxH = 70x40x40cm.
Fonctionnent avec MAA18 ET MAA19.
MAA-24 | BANC SIMULATEUR DE PANNES POUR LES DIFFERENTS MODES DE DEMARRAGE DES MOTEURS ASYNCHRONE | 2
Objectifs pédagogiques:
Simuler les pannes courantes rencontrées sur un moteur asynchrone à cage à frein de parking:
Enroulement sectionné.
Enroulement en court-circuit.
Enroulement à la masse - Enroulement abîmé.
Commande du frein sectionnée.
Poser un diagnostic en réalisant des mesures et essais en toute sécurité.
E.N.E.F.E.P
Branche Professionnelle: ELECTRICITE - ELECTRONIQUE - ENERGETIQUE
Spécialité : INSTALLATION ET MAINTENANCE D"ASCENSEURS
Quantités pour une (01) section
PARTIE: MACHINES, APPAREILS & ACCESSOIRES
ITEM | DÉSIGNATION & CARACTÉRISTIQUES | Qté
Suite MAA-24 | Composition du Banc:
1 module distribution de la tension triphasée 400V-50Hz.
1 module de quatre contacteurs 24VAC-50Hz avec 1NO+1NC.
1 module 2 coupes circuits bipolaires.
1 module disjoncteur magnétothermique tétrapolaire 4A courbe D
1 module interrupteur tétrapolaire différentiel 30mA.
1 module disjoncteur tripolaire magnétothermique accompagnement moteur.
1 module interrupteur sectionneur tétrapolaire.
1 module transformateur 230V/24VAC-50Hz 120VA.
1 module 4 boutons poussoirs deux postions NO /NC.
1 module 10 voyants 24VAC-50Hz.
1 module 4 contacteurs inverseurs 24VAC-50Hz avec 2NO+2NC.
1 module 4 contacteurs 24VAC-50Hz avec 2NO+2NC.
1 module 3contacteurs temporisés électronique 24VAC-50Hz.
1 module pour assurer le freinage par injection de contre courant
1 module relais thermique.
2 modules afficheurs voltmètres (400V) et ampèremètres (10A) numériques
2 modules afficheurs wattmètres numériques.
1 module variateur de vitesse 1,5KW alimentation et sortie 400V triphasé.
1 lot de cordons de sécurité permettant la réalisation des différents TP.
1 pupitre triphasé – 1 Disjoncteur tétra polaire magnétothermique 16A – 1 Bouton arrêt d’urgence à clé – 1 Bouton poussoir marche + voyant- 1 Sortie triphasée. 3 x 400V+N+T sur bornes de sécurité 4mm – 2 Prises secteur 2P+T 230VAC - (face arrière du banc contient une enceinte à interrupteurs à 3 positions pour provoquer les pannes par des position normale, court circuit et circuit ouvert).
L'ensemble livré avec:
documentation technique et travaux pratiques.
Un jeu de 100 cordons de sécurité:
Ø4mm - longueur: 50cm et 100cm
MAA-25 | MACHINES TOURNANTES DIDACTIQUES | 2
Objectifs pédagogiques:
Etudier le stator et le rotor d’un moteur asynchrone.
Etudier l’influence de paires de pole sur la vitesse de rotation.
tracer les différentes grandeurs électriques et mécaniques du moteur.
Réaliser le bilan des puissances moteur.
E.N.E.F.E.P
Branche Professionnelle: ELECTRICITE - ELECTRONIQUE - ENERGETIQUE
Spécialité : INSTALLATION ET MAINTENANCE D"ASCENSEURS
Quantités pour une (01) section
PARTIE: MACHINES, APPAREILS & ACCESSOIRES
ITEM | DÉSIGNATION & CARACTÉRISTIQUES | Qté
Suite MAA-25 | Etudier les enroulements Induit/Inducteur d’une machine à courant continu.
Etudier l’influence de l’enroulement Inducteur sur la vitesse de rotation.
Relever les tensions et les intensités dans l’induit et l’inducteur.
tracer les différentes grandeurs électriques de la génératrice
Réaliser le bilan des puissances de la génératrice.
Utiliser une pince ampérométrique.
Composé de:
Machine CC à excitation shunt (moteur/génératrice):
Tension d'entrée moteur: 220V.
Tension de sortie de la génératrice: 220V.
Tension d'excitation: 220V.
Vitesse: 3000tr/mn.
Puissance: 1,2KW
Machine CC à excitation série:
Tension d'entrée du moteur: 220V.
Tension de sortie de la génératrice: 220V.
Machine CC à excitation composée (moteur/génératrice):
220V - 1,2KW - 3000tr/mn.
Machine à 2 enroulements d'excitation: shunt et série.
Machine triphasée synchrone:
220/380V - 50Hz.
Puissance: 1,2KW
Vitesse: 3000tr/mn.
Equipée de plaque didactique avec bornes de 4mm et schéma.
synoptique clair montrant les connexions des enroulements et prêt à être accoupler.
avec manuel d'utilisation.
Moteur asynchrone triphasée:
220/380V - 50Hz - 1,5KW - 3000tr/mn
Equipée de plaque didactique avec bornes de 4mm et schéma synoptique clair montrant les connexions des enroulements et prêts à être accoupler.
avec manuel d'utilisation.
Moteur asynchrone triphasée:
400/660V - 50Hz - 1,5KW - 3000tr/mn.
Equipée de plaque didactique avec bornes de 4mm et schéma.
synoptique clair montrant les connexions des enroulements et prêt à être accoupler.
avec manuel d'utilisation.
E.N.E.F.E.P
Branche Professionnelle: ELECTRICITE - ELECTRONIQUE - ENERGETIQUE
Spécialité : INSTALLATION ET MAINTENANCE D"ASCENSEURS
Quantités pour une (01) section
PARTIE: MACHINES, APPAREILS & ACCESSOIRES
ITEM | DÉSIGNATION & CARACTÉRISTIQUES | Qté
MAA-26 | VALISE PEDAGOGIQUE D'ETUDE D'UN VARIATEUR DE VITESSE POUR MOTEUR ASYNCHRONE | 2
objectifs pédagogiques:
analyser le fonctionnement et les paramètres d’un variateur de vitesse triphasé.
se familiariser avec un logiciel de mise en service et de paramétrage du variateur.
composition
La valise est un ensemble didactique complet intégrant les éléments suivants:
Alimentation et protections électriques:
Module bloc prise + interrupteur: Assure la liaison vers le réseau monophasé 230V - 50Hz.
Sectionneur: Permet l’isolement électrique de l’ensemble pour une sécurité optimale.
Disjoncteur magnétothermique différentiel (16A - 30mA): Protège les utilisateurs contre les courts-circuits et les défauts d’isolement.
Disjoncteur moteur de type GV2: Assure la protection thermique et magnétique du moteur asynchrone.
Variateur de vitesse:
Variateur de vitesse pour machine asynchrone (0,18 kW):
Paramétrable directement via son interface en façade.
Permet de contrôler la vitesse et le sens de rotation du moteur
Dispose d’un terminal graphique de programmation facilitant son paramétrage.
Interfaces de commande et de communication:
1 terminal graphique de programmation (écran graphique 8 ligne de 240x160 pixels , communication via prise de RJ45)
Entrées et sorties de commande connectées à des bornes Ø 4mm:
6 entrées TOR (Tout ou Rien): Permettent de piloter le variateur via des commandes externes.
1 entrée analogique (-10V…+10V DC): Pour une commande progressive du variateur.
3 sorties TOR: Indiquent l’état du variateur ou pilotent d’autres éléments.
1 sortie analogique (0…10V / 4…20mA): Permet de transmettre une information variable.
1 sortie logique (30V / 100mA): Adaptée aux applications nécessitant une faible puissance.
Moteur asynchrone triphasé:
Puissance: 0,12 kW.
Alimentation: 230/400V AC.
Sécurité: La rotation de l’arbre est visible à travers une fenêtre translucide de protection.
E.N.E.F.E.P
Branche Professionnelle: ELECTRICITE - ELECTRONIQUE - ENERGETIQUE
Spécialité : INSTALLATION ET MAINTENANCE D"ASCENSEURS
Quantités pour une (01) section
PARTIE: MACHINES, APPAREILS & ACCESSOIRES
ITEM | DÉSIGNATION & CARACTÉRISTIQUES | Qté
Suite MAA-26 | Accessoires fournis:
Câblage et connectique: 50 cordons de sécurité et 100 cavaliers pour réaliser les connexions.
1 cordon RJ45 (3 mètre) pour la liaison vers un PC.
1 Cordon rj45 (1 mètre) pour la liaison vers le terminal graphique.
Logiciel de programmation:
Permet le paramétrage et la surveillance du variateur.
Liaison avec un PC via un câble RJ45 fourni.
Documentation technique et pédagogique:
Manuel d’utilisation détaillé.
Manuel de travaux pratiques (TP) pour guider les exercices et expérimentations.
MAA-27 | RHEOSTATS DE DEMARRAGE TRIPHASES POUR MOTEUR A ROTOR BOBINE | 6
Objectifs pédagogiques:
effectuer le démarrage graduel du moteur asynchrone triphasé à rotor bobiné.
Caractéristiques:
Boîtier robuste en métal, revêtu d’un vernis époxy pour une meilleure durabilité, avec des pieds en caoutchouc assurant stabilité et isolation vibratoire.
Panneau frontal en alliage d’aluminium, doté de symboles sérigraphiés facilitant l’identification des commandes.
Puissance maximale: jusqu’à 1 kW.
Tension nominale au rotor: 3 x 380-400 V.
Alimentation externe en courant continu: tension variable de 0 à 220 VCC, permettant l’injection de courant pour la synchronisation.
Rhéostat torique triphasé équipé de contacts de court-circuit, optimisant la transition entre les phases de démarrage et de fonctionnement nominal.
Commande rotative ergonomique, positionnée sur le panneau frontal pour un réglage précis.
Bornes didactiques compatibles avec des fiches de sécurité de Ø 4 mm, assurant une connexion fiable et sécurisée.
Résistance intermédiaire intégrée, facilitant la transition entre la fin du démarrage rotorique et la phase de synchronisation par injection de courant continu.
Dimensions compactes: 200 x 200 x 200 mm.
MAA-28 | COMMUTATEUR DEMARREURS ETOILE, TRIANGLE | 2
Objectifs pédagogiques :
Démarrer un moteur étoile triangle (couplage 400/690 sur réseau 400V).
Caractéristiques:
Tension d'alimentation: 230/400V - Tension d'isolement: 690V.
E.N.E.F.E.P
Branche Professionnelle: ELECTRICITE - ELECTRONIQUE - ENERGETIQUE
Spécialité : INSTALLATION ET MAINTENANCE D"ASCENSEURS
Quantités pour une (01) section
PARTIE: MACHINES, APPAREILS & ACCESSOIRES
ITEM | DÉSIGNATION & CARACTÉRISTIQUES | Qté
Suite MAA-28 | 3 positions.
Section maximale des conducteurs d'alimentations: 16 mm².
Plastique résistant aux rayons UV.
MAA-29 | BANC DE SIMULATION DU REGIME DE NEUTRE | 1
Objectifs pédagogiques:
Étudier les différents schémas de liaison à la terre : TN, TT et IT.
Appliquer, pour chaque type de SLT, les normes de protection pour une distribution.
électrique BT.
Appréhender la recherche de défauts.
Caractéristiques:
Panneau Comportant des constituants industriels,
Constitution de l'ensemble:
Résistances de puissance - Rhéostat - Contrôleur d'isolement.
Transformateurs de puissance: 4KW.
Disjoncteur magnétothermique tripolaire 4 à 6,3A.
Disjoncteur magnétothermique bipolaire 1A et 0,5A.
Disjoncteur tétra polaire 16A.
Disjoncteur tripolaire 10A.
Disjoncteur bipolaire 12 - 0,5 et 6A.
Disjoncteur différentiel 240V bipolaire 25A - 10mA.
3 récepteurs mono ou triphasés représentant un personnage.
Alimentation: 400V triphasée + T - 4KVA.
Dimensions approximatives: 1900 x 700 x 700mm.
L'ensemble doit être livré avec documentation technique et pédagogique.
MAA-30 | VALISE ETUDE CAPTEURS INDUSTRIELS DE PROXIMITE (INDUCTIF, OPTIQUE, MAGNETIQUE, PHOTOELECTRIQUE) | 6
Objectifs pédagogiques: Etude des capteurs industriels.
Composé de:
Capteur inductif M12 - Capteur inductif M18 - Capteur capacitif M18.
Capteur optique, reflet sur l'objet - Capteur de rétro-réflexion optique.
Réflecteur / Miroir - Réflexion de fibre optique sur l'objet.
Barrière à fibre optique.
Cellule photoélectrique numérique à fibre optique.
Capteur magnétique.
Jeu de 12 objets de vérification.
Guide linéaire de broche 300 mm.
Volant rotatif avec lecteur de position.
Jeu de 14 câbles de connexion (rouge et bleu), 2 mm.
E.N.E.F.E.P
Branche Professionnelle: ELECTRICITE - ELECTRONIQUE - ENERGETIQUE
Spécialité : INSTALLATION ET MAINTENANCE D"ASCENSEURS
Quantités pour une (01) section
PARTIE: MACHINES, APPAREILS & ACCESSOIRES
ITEM | DÉSIGNATION & CARACTÉRISTIQUES | Qté
Suite MAA-30 | Équerres graduées pour sécuriser les capteurs / objets de vérification.
valise portable, 600x400x200 avec:
1x Module d'alimentation 230V / sortie 24 V CC / 5 A.
1x Bouton d'urgence.
2x Voyants lumineux - 1x Buzzer.
1x bornier de raccordement 2 mm.
1x relais.
1x Plaque rainurée en aluminium pour le montage des capteurs.
1x Mousse découpée avec couvercle transparent pour ranger les composants.
Manuel pédagogique de Travaux Pratiques.
1x Module écran tactile avec mesure tension courant:
Tension 0...10 V, courant 4...20 mA, Fiche 4 mm.
Equipement pour l'étude des capteurs de position et vitesse:
Caractéristiques techniques:
Potentiomètre linéaire (capteur de position), monté à l'extrémité du guide (Equipement N°1).
Capteur à ultrasons analogique.
Objet en mousse.
Motoréducteur 24 Vcc + accouplement.
Capteur de vitesse de rotation dynamo tachymètrique.
2x Capteur fin de course.
Module de linéarisation pour signal analogique.
Module de contrôle moteur: régulateur de vitesse pour le guidage et la direction.
Manuel pédagogique de Travaux Pratiques.
Equipement pour l'étude des capteurs de position et vitesse numériques:
Caractéristiques techniques:
Codeur incrémental.
Engrenage pour le comptage des impulsions,
Module de visualisation multifonctionnel: affichage du signal de position et de vitesse, intègre:
Compteur d'impulsions.
Lecteur de fréquence.
Manuel pédagogique de Travaux Pratiques.
MAA-31 | PAILLASSE DE TRAVAIL | 18
Dimension: H/p/L (mm) = 850 / 750 / 2000
1 barre repose pied.
1 plan de travail avec revêtement urphen.
1 disjoncteur 16A.
1 alimentation 230V sur 2 blocs de 3
E.N.E.F.E.P
Branche Professionnelle: ELECTRICITE - ELECTRONIQUE - ENERGETIQUE
Spécialité : INSTALLATION ET MAINTENANCE D"ASCENSEURS
Quantités pour une (01) section
PARTIE: MACHINES, APPAREILS & ACCESSOIRES
ITEM | DÉSIGNATION & CARACTÉRISTIQUES | Qté
Suite MAA-31 | prises de courant.
1 coup de poing d’arrêt d’urgence à clé.
1 alimentation 24V AC/DC sur douilles de sécurité.
1 alimentation 5V/3A sur douilles de sécurité.
1 alimentation +15 – 15 V/0,5A sur douilles de sécurité.
lot de 2 sièges à roulettes réglable en hauteur.
MAA-32 | ASCENSEUR ELECTRIQUE A 2 NIVEAUX AVEC STRUCTURE AUTOPORTANTE | 1
Objectifs pédagogiques:
Installer le moteur et les câbles de traction.
Installer et Réparer une armoire industrielle de manœuvre automatisée à variateur pour ascenseur ( partie opérative ainsi que des différents organes de sécurité électriques & mécaniques qui la compose).
Programmer et paramétrer un variateur de fréquence : phase d’accélération, décélération, gestion de vitesses multiples, limite de courant.
régler les capteurs de position, fin de course, optique, de distance optoélectronique laser.
Etudier le fonctionnement d’un treuil, d’un limiteur de vitesse deux sens, de la gestion des priorités de boîtiers d’inspection et de révision dans la boucle de sécurité.
Réparer et régler les éléments mécaniques: limiteur de couple, tension de chaîne, glissière patins à billes.
Type d’ascenseur: Ascenseur à traction avec moteur gearless (sans réducteur).
Structure métallique équipé avec des escaliers et des garde-corps pour les 2 niveaux et la terrasse.
Nombre de niveaux: 2
Charge utile: 450 kg (≈ 6 personnes).
Vitesse nominale: 1 m/s.
Course (hauteur de levage): ≈ 4 mètres.
Entraînement: Variateur de fréquence (VVVF).
Dimension de la gaine: L 1610xP1640mmx H 8000mm.
Hauteur sous dalle: 4000mm.
Dimension cabine: L1000xP1250mm.
Passage libre: 800mm.
Cuvette: 1200mm.
Adaptations pour une installation extérieure
Structure en acier galvanisé ou inox : Protège contre la corrosion.
Cabine et gaine étanches: Résistent aux intempéries.
Moteur et armoires électriques IP65.
Vitres en verre feuilleté: Résistent aux chocs et aux UV.
Drainage au niveau de la fosse.
E.N.E.F.E.P
Branche Professionnelle: ELECTRICITE - ELECTRONIQUE - ENERGETIQUE
Spécialité : INSTALLATION ET MAINTENANCE D"ASCENSEURS
Quantités pour une (01) section
PARTIE: MACHINES, APPAREILS & ACCESSOIRES
ITEM | DÉSIGNATION & CARACTÉRISTIQUES | Qté
Suite MAA-32 | Composé de:
Moteur Gearless:
Type: Moteur synchrone à aimants permanents.
Puissance: ≈ 5kW.
Protection: Indice IP65 pour résister aux projections d’eau et à la poussière.
Montage: Sur une structure métallique fixée sur la gaine extérieure.
Poulies et câbles de traction:
Poulie de traction:
Diamètre: 320-400 mm.
Matériau: Acier inoxydable.
Rainurage en "V" pour une meilleure adhérence.
Câbles de traction:
Nombre: 8
Diamètre: 8 mm.
Matériau: Acier inoxydable avec revêtement anti-humidité.
Poulie de renvoi: pour optimiser l’enroulement des câbles
Poulie tendeuse (compensation):
Type: Poulie avec contrepoids en Acier forgé: diamètre entre 200 mm et 600 m.
Emplacement: Dans la fosse avec un système de drainage.
Cabine et contrepoids:
Cabine:
Structure en acier inoxydable avec parois vitrées (anti-UV et anti-chocs).
Éclairage LED basse consommation avec protection IP65
Système de ventilation pour éviter la condensation.
Boîte à boutons cabine.
Amortisseurs pour cabine: En polyuréthane avec socle métallique inclus.
Contrepoids:
Guidé sur des rails inoxydables.
Équilibré en fonction de la charge nominale.
Variateur de fréquence (VVVF) et armoire électrique:
Modèle: Adapté au moteur gearless.
Indice de protection: IP65 ou armoire étanche pour protection contre l’humidité.
Fonctionnalité: Accélération et décélération progressives pour un confort optimal.
Sécurité: Protection contre les surtensions et fluctuations électriques.
Afficheurs: (5) AFFICHEUR VS-LCD, Display couleur 7 pouces, Afficheur de Surcharge: INCLUS EN DISPLAY.
E.N.E.F.E.P
Branche Professionnelle: ELECTRICITE - ELECTRONIQUE - ENERGETIQUE
Spécialité : INSTALLATION ET MAINTENANCE D"ASCENSEURS
Quantités pour une (01) section
PARTIE: MACHINES, APPAREILS & ACCESSOIRES
ITEM | DÉSIGNATION & CARACTÉRISTIQUES | Qté
Suite MAA-32 | Téléphone d’urgence.
Carte de commande.
Transformateur abaisseur( 250/12v).
Onduleur (UPS for elevators).
5xBatterie 12 v.
Filtre triphase 30 amps 50hz/60hz.
Filtre CEM (norme 12015 :2005).
Sécurités et conformités
Frein électromécanique sur le moteur pour arrêt d’urgence.
Parachute mécanique en cas de survitesse.
Capteurs de position pour un arrêt précis au niveau des paliers
Accessoires:
10 boites de 1 kg de pates nettoyants: Pour dégraissage et nettoyage des pièces, Préparation des surfaces.
5 boites de 400gr de Graisse multi usages au MoS2 CT4 (ISO 6743-9, DIN 1284).
5 cartouches 400gr de Graisse multi usages au MoS2 CT4 (ISO 6743-9, DIN 1284) pour toutes les pompes à graisse.
5 bouteilles de Graisse en spray pour câble de traction 400ml.
2 nettoyant automatique pour câbles: Adaptable Po ascenseurs, monte-charge.
2 graisseur auto 125 ml.
5 brosse 100mm.
2 rail fixation réglable aimanté pour châssis.
2 Cartouche lubrification des câbles rechargeable: Adaptable Pour ascenseurs, monte-charge:
réglable 1à 12 mois.
température utilisation -10 à +55 °C.
raccordement 1/4 pouces.
2 Kit graisseur pour rails de guidage:
2 graisseur pour rails de guidage.
2 équerres de montage.
Cartouche avec lubrifiant.
Bouteille de lubrifiant.
Manuel avec exercices.
MAA-33 | MOTEUR SANS TREUIL (GEARLESS) | 1
Objectifs Pédagogiques:
Installer le moteur et les câbles de traction.
Brancher le moteur.
réparer les anomalies.
entretenir le système (lubrifier, graisser...).
E.N.E.F.E.P
Branche Professionnelle: ELECTRICITE - ELECTRONIQUE - ENERGETIQUE
Spécialité : INSTALLATION ET MAINTENANCE D"ASCENSEURS
Quantités pour une (01) section
PARTIE: MACHINES, APPAREILS & ACCESSOIRES
ITEM | DÉSIGNATION & CARACTÉRISTIQUES | Qté
Suite MAA-33 | Composé de:
Technologie d`actionnement GEARLESS, capacité de charge utile 320 Kg, usage pour PASSAGERS.
Puissance (kW/CV): 2,5 /3,3
Intensité nominale (A): 7,7
Diamètre poulie de traction (mm): 240
Diamètre du câble (mm): 6,5
Manuel avec exercices.
MAA-34 | MOTEUR-TREUIL A VIS SANS FIN | 1
Objectifs Pédagogiques.
Installer le moteur et les câbles de traction.
Brancher le moteur.
réparer les anomalies.
Entretenir le système (lubrifier, graisser...).
Composé de:
Type de Moteur: Moteur asynchrone bi vitesse.
Puissance utile: GV : 5,4 kW PV : 1,2 kW.
Courant nominal moteur: GV : 22 A PV : 25,4 A.
Vitesse nominale: GV : 1320 tr/mn PV : 290 tr/mn.
Facteur de puissance: 0,75
Tension d’alimentation: 400 V triphasé.
Fréquence: 50 Hz.
Réducteur: 1/43.
Frein: Frein à aimants permanents.
Manuel avec exercices.
MAA-35 | CABINE | 1
Objectifs Pédagogiques:
Monter et démonter les groupes mécaniques.
Installer les organes électriques.
Installer les capteurs.
Réparer les anomalies.
Composé de:
Hauteur intérieure utile de la cabine (mm): 2200
Dimension interne mm: 900 x 1000
nombre d`accès: 1
Type d'éclairage: LED.
Type de sol: antidérapant (NF 81-70), revêtement (aluminium larmé ,pvc pastillé ,vinyle).
Parois: INOX.
Miroirs en cabine.
2 Main courante: latéral, tubulaire.
Boutonnière cabine: bouton d’ouverture des portes, bouton de fermeture des portes, bouton appel d’urgence,bouton ventilation
E.N.E.F.E.P
Branche Professionnelle: ELECTRICITE - ELECTRONIQUE - ENERGETIQUE
Spécialité : INSTALLATION ET MAINTENANCE D"ASCENSEURS
Quantités pour une (01) section
PARTIE: MACHINES, APPAREILS & ACCESSOIRES
ITEM | DÉSIGNATION & CARACTÉRISTIQUES | Qté
Suite MAA-35 | Afficheur: indicateur, flèche directionnelles, surcharge.
Cellule photoélectrique: RIDEAU DE CELLULE.
Manuel avec exercices
MAA-36 | PORTES PALIERES | 1
Objectifs pédagogiques:
Installation des portes.
Diagnostiquer les pannes.
réparer les anomalies.
Régler les paramètres.
Composé de:
Type de porte: automatique, télescopique, droite.
Passage libre de porte cabine (mm): 700
Hauteur libre de la porte (mm): 2000
Finition de la porte palière: INOX 316 - SATINE.
Résistance au feu: E 120, EW 60 (EN81-58).
Sur Support métallique avec roulette a frein.
Boutonnière de portes: acier inoxydable, afficheur LCD, indicateur indépendant.
Caracteristique technique.
Livré avec: Manuel avec exercices.
MAA-37 | PORTES CABINE | 1
Objectifs pédagogiques:
Installation des portes.
Diagnostiquer les pannes.
Réparer les anomalies.
Régler les paramètres.
Composé de:
Porte cabine:
1 Automatique Téléscopique a ouverture latérale (gauche) a 2 battantes.
1 Automatique Téléscopique a ouverture centrale a 2 battantes
Passage libre de porte cabine (mm): 700
Hauteur libre de la porte (mm): 2000
Finition de la porte palière: INOX 316 - SATINE.
Résistance au feu: E 120, EW 60 (EN81-58).
Installer Sur Support métallique avec roulette a frein.
Livrer avec Manuel et TP.
MAA-38 | PARACHUTE CABINE | 2
objectifs pédagogiques:
Installer et entretenir les parachutes a prise instantanée simple et double sens
E.N.E.F.E.P
Branche Professionnelle: ELECTRICITE - ELECTRONIQUE - ENERGETIQUE
Spécialité : INSTALLATION ET MAINTENANCE D"ASCENSEURS
Quantités pour une (01) section
PARTIE: MACHINES, APPAREILS & ACCESSOIRES
ITEM | DÉSIGNATION & CARACTÉRISTIQUES | Qté
Suite MAA-38 | Composé de:
parachutes a prise instantanée simple sens:
P et Q max: 2480 Kg.
Prise: En descente.
Type de guide: Etire Huile et sec.
Nez de guide: 8mm.
Vitesse 1 m/s.
parachutes a prise amortie certifie double sens:
P et Q max: 1955 Kg.
P+Q min: 671 Kg.
Prise: Monte-descente.
Type de guide: Etire Huile.
Nez de guide: 8mm.
Vitesse nominale 1 m/s.
Vitesse max-enclenchement: 1,5 m/s.
Accessoires:
Barre tringlerie de parachute simple sens.
Barre tringlerie de parachute double sens.
MAA-39 | KIT LIMITEUR DE VITESSE CABINE | 1
objectifs pédagogiques
Installer le système du limiteur de vitesse cabine.
Règle le limiteur de vitesse cabine.
Composé de:
Poulie du Limiteur de Vitesse:
Diamètre: 200 à 500 mm (selon le modèle d'ascenseur).
Matériau: Acier ou fonte.
Rainurage adapté au câble du limiteur.
Câble du Limiteur de Vitesse:
Matériau: Acier galvanisé ou inoxydable.
Diamètre: 6 à 8 mm.
Résistant à l'usure et aux charges dynamiques.
Contact de Surveillance du Limiteur:
Type: Contact mécanique ou inductif.
Positionné sur la poulie du limiteur.
Mécanisme de Tension du Câble: Avec ressort.
Caractéristiques:
Charge maximale du treuil manuel: 300 kg.
Vitesse nominale du limiteur de vitesse: ≤1,0 m/s.
Vitesse de fonctionnement de la pince de sécurité: ≤ 1,0 m/s.
Poids de la machine: ≤500 kg.
Dimension externe: environ 2650 mm × 1850 mm × 2850 mm (longueur × largeur × hauteur).
E.N.E.F.E.P
Branche Professionnelle: ELECTRICITE - ELECTRONIQUE - ENERGETIQUE
Spécialité : INSTALLATION ET MAINTENANCE D"ASCENSEURS
Quantités pour une (01) section
PARTIE: MACHINES, APPAREILS & ACCESSOIRES
ITEM | DÉSIGNATION & CARACTÉRISTIQUES | Qté
MAA-40 | ESCALIER MÉCANIQUE DIDACTIQUE | 1
Objectifs pédagogiques:
Démonter et de monter des marches.
Ajuster la plaque de peigne.
Ajuster la plaque avant du peigne.
Régler la tension de la main courante.
Ajuster la tension de la chaîne de marche.
Régler la chaîne de transmission.
Régler le frein.
Régler le frein supplémentaire.
effectuer les opérations de maintenance.
identifier les pannes et éliminer le circuit de sécurité de l'escalier mécanique.
Eliminer les défauts dans le circuit de révision de l'escalier mécanique.
Dépanner le circuit de surveillance de la sécurité des escaliers mécaniques.
Dépanner le circuit de commande de l'escalier mécanique.
Caractéristiques:
Structure porteur en métal.
Alimentation: triphasée 5 fil(3ph+N+T).
380vAC /50hz.
Hauteur de levage de l’escalier mécanique: 2500mm.
Vitesse: < 0,5 m/s.
Inclinaison: 35°.
Parcours horizontal des marches : 800mm.
Puissance: 5,5kw.
Hauteur de balustrade: 1000 mm.
Equipe avec Triangles de protection et protections contre le coincement.
Dimensions: 9000mm longueur x 2000mm largeur x 3500mm hauteur.
Accessoires: Manuel avec exercices.
MAA-41 | TROTTOIR ROULANT DIDACTIQUE | 1
objectifs pédagogiques:
démonter et de monter des marches.
Ajuster la plaque de peigne.
Ajuster la plaque avant du peigne.
Régler la tension de la main courante.
Ajuster la tension de la chaîne de marche.
Régler la chaîne de transmission.
Régler le frein.
Régler le frein supplémentaire.
Effectuer les opérations de maintenance.
E.N.E.F.E.P
Branche Professionnelle: ELECTRICITE - ELECTRONIQUE - ENERGETIQUE
Spécialité : INSTALLATION ET MAINTENANCE D"ASCENSEURS
Quantités pour une (01) section
PARTIE: MACHINES, APPAREILS & ACCESSOIRES
ITEM | DÉSIGNATION & CARACTÉRISTIQUES | Qté
Suite MAA-41 | Identifier les pannes et éliminer le circuit de sécurité de trottoir roulant.
Eliminer les défauts dans le circuit de révision de trottoir roulant.
Dépanner le circuit de surveillance de la sécurité des trottoirs roulant.
Dépanner le circuit de commande de trottoir roulant.
Caractéristiques:
Vitesse: < 0,75 m/s.
Inclinaison: 0°.
Parcours horizontal des plateaux(mm): 400 au palier supérieur.
Hauteur de balustrade : 900 mm.
Equipe avec Triangles de protection et protections contre le coincement.
Dimensions: 5000mm longueur x 1000mm largeur x 2000mm hauteur.
Accessoires: Manuel avec exercices.
MAA-42 | MONTE-CHARGE DIDACTIQUE | 1
Objectifs Pédagogiques:
Installer le monte-charge
Diagnostiquer les pannes
Réparer les anomalies
Régler les paramètres
Composé de:
Motorisation: 230/400V - 1,65/0,95A - 0,33KW - 1420 tr/mn.
1 Réducteur équipé d’un volant d’entraînement pour câble acier
1 Porte palière guillotine et 1 porte palière battante.
1 Trappe d’accès machinerie avec contact de sécurité.
1 Cartérisation transparente de l’ensemble en PVC incassable.
1 Réhausse mécano-soudée en acier peint.
Verrouillage électromécanique des portes.
Capteurs de position et capteurs de surcourse.
Dispositif de levage avec contrepoids.
1 Frein à disque électromagnétique.
2 Rallonges électriques (puissance et commande) équipées de connecteurs indusriels 24 points.
(Alimentation 400VAC - 3 P+N+T).
Dimensions: H=2400mm/P¨=1120mm/L= 1120mm.
Poids: 300 Kg.
Charge utile: 30 Kg.
Accessoires:
Capteur de positions.
Boutons d’appel - Voyant de disponibilité.
Manuel avec exercices.
E.N.E.F.E.P
Branche Professionnelle: ELECTRICITE - ELECTRONIQUE - ENERGETIQUE
Spécialité : INSTALLATION ET MAINTENANCE D"ASCENSEURS
Quantités pour une (01) section
PARTIE: MACHINES, APPAREILS & ACCESSOIRES
ITEM | DÉSIGNATION & CARACTÉRISTIQUES | Qté
MAA-43 | SIMULATEUR PNEUMATIQUE | 2
objectifs pédagogiques:
Commandes de distributeurs.
Commandes temporisées - Commandes de sécurité.
Logique pneumatique.
Fonctions logiques de base.
Fonctions logiques dérivées.
Commandes en logique combinatoire.
Commandes en logique séquentielle.
composer de:
Compresseur d’air:
Tension d'alimentation 230 V/50 Hz.
Pression de service 8 bar max.
Débit d'aspiration 50 l/min.
Volume de réservoir 24 litres.
Sortie avec régulateur de pression, manomètre et coupleur rapide.
poste de travail Pneumatique:
Chariot mobile sur roues (Unité de base mobile).
plaque profilée pour la pneumatique et la technique des détecteurs sans contact :dimension : environ100cm*100cm.
fronton d'insertions des composants électriques double face.
Guide de câble.
02 Caisson fixe a quatre tiroirs.
03 Cadre de montage pour des plaques profilées inclinables.
03 Cadre de montage pour support A4.
Unité d’alimentation électrique pour cadre démontage 220V AC - 24VDC / 4,5A.
| Filtre-régulateur de pression avec distributeur de mise sous pression. | 3
| Régulateur de pression avec manomètre. | 3
| Bouton poussoir 3/2, normalement fermé. | 4
| Bouton poussoir 3/2, normalement ouvert. | 8
| Sélecteur manuel 5/2. | 2
| Bouton à accrochage 3/2, normalement fermé. | 3
| arrêt d’urgence. | 2
| voyant pneumatique (Indicateurs de pression de couleur rouge et vert). | 8
| Distributeur 3/2 monostable à commande pneumatique. | 4
| Distributeur 5/2 monostable à commande pneumatique. | 4
| Distributeur 5/2 bistable à commande Pneumatique. | 4
| Fin de course à galet 3/2 normalement fermé. | 4
| Fin de course 3/2, NF, à rouleau. | 4
E.N.E.F.E.P
Branche Professionnelle: ELECTRICITE - ELECTRONIQUE - ENERGETIQUE
Spécialité : INSTALLATION ET MAINTENANCE D"ASCENSEURS
Quantités pour une (01) section
PARTIE: MACHINES, APPAREILS & ACCESSOIRES
ITEM | DÉSIGNATION & CARACTÉRISTIQUES | Qté
Suite MAA-43 | Fin de course 3/2, NF, à poussoir. | 4
| Fin de course 3/2, NF, à poussoir. | 4
| Capteur de proximité, pneumatique, avec fixation sur vérin. | 4
| Soupape de séquence. | 2
| Fonction logique OU. | 8
| Fonction logique ET. | 8
| Cellule pneumatique (mémoire). | 4
| Soupape d’échappement rapide. | 4
| Limiteur de débit unidirectionnel. | 4
| Vérin simple effet. | 2
| Vérin double effet. | 2
| Vérin oscillant, 180°. | 2
| Vérin linéaire, pneumatique (sans tige). | 2
| Logiciel de conception et simulation de circuit pneumatique. | 1
MAA-44 | BANC MODULAIRE (SIMULATEUR HYDRAULIQUE) | 2
Objectifs Pédagogiques:
identifier les composants hydrauliques.
réaliser la commande de circuit hydraulique.
concevoir un circuit hydraulique.
Composé de:
Plan de travail sur lequel est montée la structure destinée à recevoir les composants.
Structure inclinable de 1100 x 700mm.
Armoire de rangement des composants.
Réservoir de 40 dm³ environ.
1 groupe générateur: débit à 2 circuits.
Pression: 60 bars. Débit volumétrique: 2 x 3,5 cm³.
Vitesse de rotation: 1400tr/mn.
Moteur électrique: 220/380V - 50Hz - 1,1KW.
Accessoires:
Limiteur de pression à commande directe.
Distributeur 2/2 à commande manuelle.
Distributeur 3/2 à commande manuelle.
Distributeur 4/2 à commande manuelle.
Vérin double effet: rapport de surface 2/1.
Clapet anti-retour à pilotage hydraulique.
Restriction: dans un bloc en plexiglas.
Diaphragme: dans un bloc en plexiglas.
Clapet anti-retour réglable.
Jeu de 3 clapets anti-retour montés sur flexible.
Régulateur de débit à 2 voies.
Clapet anti-retour à étranglement réglable.
E.N.E.F.E.P
Branche Professionnelle: ELECTRICITE - ELECTRONIQUE - ENERGETIQUE
Spécialité : INSTALLATION ET MAINTENANCE D"ASCENSEURS
Quantités pour une (01) section
PARTIE: MACHINES, APPAREILS & ACCESSOIRES
ITEM | DÉSIGNATION & CARACTÉRISTIQUES | Qté
Suite MAA-44 | Jeu de 3 tuyauteries: pour mesurer la résistance et les pertes de charge.
Distributeur 4/3 à commande manuelle (utilisation fermée en position médiane).
Jeu de 2 robinets d'arrêt.
Jeu de 4 manomètres: sur plaque de distribution.
Dispositif de contrepoids.
Jeu de flexibles: avec raccords rapides auto-obturant.
Electro distributeur 4/3 à commande électrique.
Convertisseur de pression: électro-hydraulique.
Jeu de 2 capteurs de fin de course.
Capteur optique: 1 contact F.
Capteur inductif: 1 contact F.
Capteur capacitif: 1 contact F.
Vérin double effet: rapport de surface 2/1 - Tube en plexiglas
Logiciel de conception et simulation de circuit hydraulique.
L'ensemble livré avec documentation technique et pédagogique.
MAA-45 | MODULE ASSERVISSEMENTS DE VITESSE | 2
Objectifs Pédagogiques
appliquer une correction analogiques P, PI, PD et PID.
Commande en tension ou en courant
Composé de:
Générateur de niveau de consigne par potentiomètre. Possibilité d’introduire une consigne sinus, carré, triangle externe par BNC.
Comparateur et Correcteurs P, PI, PD et PID.
Amplificateur de puissance MLI avec commande en courant ou commande en tension avec limiteur de courant.
Boucle de retour vitesse par capteur à effet Hall avec convertisseur fréquence tension et réglable de gain.
Moteur d’asservissement 1,2 W, 12 Vdc, 5000 tr/min avec codeur magnétique 5 points par tour.
Charge par génératrice courant continu 1,2 W, 12 Vdc, 5000 tr/min.
Dimension env 50 x 40 x 30 cm.
Accessoires:
Paquet cordons longueurs et couleurs assorties avec reprise arrière: 30 de 2 mm, 10 de 4 mm double puits.
alimentation externe +/- 15 Vdc 2 A.
Manuel des TP.
MAA-46 | MODULE ASSERVISSEMENT DE POSITION | 2
Objectifs Pédagogiques:
Générer les charges mécaniques diverses.
Appliquer une correction analogiques P,I et D.
E.N.E.F.E.P
Branche Professionnelle: ELECTRICITE - ELECTRONIQUE - ENERGETIQUE
Spécialité : INSTALLATION ET MAINTENANCE D"ASCENSEURS
Quantités pour une (01) section
PARTIE: MACHINES, APPAREILS & ACCESSOIRES
ITEM | DÉSIGNATION & CARACTÉRISTIQUES | Qté
Suite MAA-46 | Composé de:
Générateur de niveau de consigne par potentiomètre. Possibilité d’introduire une consigne sinus, carré, triangle externe par BNC.
Comparateur P, I et D à gains réglables.
Sommateur à 3 entrées avec entrée directe ou complémentée.
Interface linéaire de puissance de type commande en courant.
Boucle de retour par potentiomètre avec limitation et visualisation des saturations.
Moteur CC 12 Vdc, 1,7 W d’entraînement avec système de réduction à poulies courroie.
Possibilité d’implanter des charges inertielles asymétriques sur le disque.
Accessoires:
Paquet de cordons longueurs et couleurs assorties avec reprise arrière: 20 de 2 mm, 5 de 4 mm doublepuits( plus de précision).
alimentation externe +/- 15 Vdc 2 A.
Manuel des TP.
MAA-47 | POSTE COMPLET DE CABLAGES | 6
Objectifs pédagogique:
réaliser les installations industrielles par des fils conducteurs souples et rigides, chemins de câbles, goulottes…
Composé de:
Etabli permettant un travail par groupe de 04 stagiaires (double face).
Cadres supports double face conçus pour recevoir les grilles de 800mm de hauteur.
Dimensions plateau: 2000 x 1000mm. Revêtement stratifié
Deux colonne de distribution verticaux pour chaque côté.
Protection générale par disjoncteur magnétothermique et différentiel 30mA.
Coup de poing d'arrêt d'urgence à sécurité positive, déverrouillage à clé.
Commande générale par bouton poussoir marche / arrêt lumineux.
Sortie triphasée 400V - 16A disponible sur une prise, avec voyant de signalisation.
Protection par disjoncteur magnétothermique 16A.
Sortie monophasée 230V - 16A disponible sur 3 prises, avec voyant de signalisation.
Protection par disjoncteur magnétothermique 16A.
Sortie 24V - 5A / CA TBT disponible sur bornes de sécurité, avec voyant de signalisation.
L'ensemble livré avec documentation technique et pédagogique.
E.N.E.F.E.P
Branche Professionnelle: ELECTRICITE - ELECTRONIQUE - ENERGETIQUE
Spécialité : INSTALLATION ET MAINTENANCE D"ASCENSEURS
Quantités pour une (01) section
PARTIE: MACHINES, APPAREILS & ACCESSOIRES
ITEM | DÉSIGNATION & CARACTÉRISTIQUES | Qté
Suite MAA-47 | Accessoires:
Blocs contact pour bouton poussoir:
| (NC) pour diamètre 22mm. | 30
| (NO) pour diamètre 22mm. | 30
Boite à boutons poussoirs vides:
| Pour 1 bouton poussoir industriel. | 12
| Pour 2 bouton poussoir industriel. | 24
| Pour 3 bouton poussoir industriel. | 24
| Bornes de connexion: | 50
Jeux de Domino 06, 12,16mm.
| Bornier pour montage indépendant pour rail lina25. | 50
| Tresse de masse pour armoire de câblage: | 1
Rouleau de 30m - Jeux de Capacité 06 , 16 et 30 mm2.
Relais thermique:
| Protection thermique moteur 0.63 à 1A. | 6
| Protection thermique moteur 1 à 1.6A. | 6
| Protection thermique moteur 1.6 à 2.5A. | 6
| Protection thermique moteur 2.5 à 4A. | 6
| Protection thermique moteur 4 à 6A. | 6
| Protection thermique moteur 7 à 10A. | 6
| Protection thermique moteur 9 à 13A. | 6
| Protection thermique moteur 12 à 18A. | 6
| Relais électronique de protection thermique 5 à 25 A. | 6
Contacteurs:
Adaptable avec rail LINA 25oméga choisi.
| (24V)BOBINE ,3 contactes principaux avec contacte axillaire NO | 30
| (220V) BOBINE,3 contactes principaux avec contacte axillaire NO | 30
Disjoncteurs magnéto thermique:
Adaptable avec contacteur choisi.
| Protection moteur 2,5 à 4A. | 6
| Protection moteur 4 à 6.3A | 6
| Protection moteur 6 à 10A. | 6
| Protection moteur 9 à 14A. | 6
| Câbles: | 5
Roulaux de 100 metre de chaque section.
(FRN05, H07RNF) à (1 ; 1,5 ; 2,5) mm2.
| Cartouches fusibles: | 10
Jeux de (16A ,20A.25A, 32A).
Goulotte de câblage:
| 15X15 (10m). | 10
| 30X15 (10m). | 10
| 50X20 (10m). | 10
E.N.E.F.E.P
Branche Professionnelle: ELECTRICITE - ELECTRONIQUE - ENERGETIQUE
Spécialité : INSTALLATION ET MAINTENANCE D"ASCENSEURS
Quantités pour une (01) section
PARTIE: MACHINES, APPAREILS & ACCESSOIRES
ITEM | DÉSIGNATION & CARACTÉRISTIQUES | Qté
Suite MAA-47 | Relais auxiliaire à 4 contacts instantanés: | 30
Adaptable avec contacteur choisi.
2 normalement ouverts NO.
2 normalement fermé NC.
| Démarreurs: | 12
(1 ; 2) sens de marche en coffret A Commutateur.
pour 7,5kw.
| Démarreur étoile- triangle: | 12
En coffret.
Tension réduite par étoil-triangle 220/380v.
Disjoncteurs divisionnaires:
| Bipolaire. | 15
| Unipolaire. | 15
| Tétrapolaire. | 15
| Ecrous clips encliquetables: | 30
pour LINA 25 avec vis.
Boite de 50.
| Embouts de câblage: | 3
Boite de 100.
Jeux de Ø (1,5 ; 2,5) mm2.
| Plaques perforées Lina25: | 12
Dimensions 700mmX 500mm.
Voyant de signalisations avec lampe:
Boite de 50.
Adaptable avec rail LINA 25 choisi.
| 12v ; jeux de (vert, orange rouge). | 1
| 220v ; jeux de (vert, orange, rouge). | 1
Sectionneur porte fusible et tube neutre:
| 16A | 6
| 20A | 6
| 25A | 6
| 32A | 6
| Contacteur inverseur: | 12
2 contacteurs avec Verrouillage mécanique.
| Casque de protection isolant pour électricien pour travaux en hauteur: | 25
Casque en polycarbonate.
Coque isolante jusqu`a 20 KV.
Jugulaire conçue pour s`arracher en cas d`accrochage (>25daN)
Tour tête ajustable avec une molette.
Conforme au: norme EN12492.
E.N.E.F.E.P
Branche Professionnelle: ELECTRICITE - ELECTRONIQUE - ENERGETIQUE
Spécialité : INSTALLATION ET MAINTENANCE D"ASCENSEURS
Quantités pour une (01) section
PARTIE: MACHINES, APPAREILS & ACCESSOIRES
ITEM | DÉSIGNATION & CARACTÉRISTIQUES | Qté
Suite MAA-47 | Matériels de consignation:
| Cadenas. | 12
| Pancarte. | 12
| Balisage. | 12
| Tapis isolant pour électricien: | 8
Revêtement isolant en PVC.
Classe 4 –tension de travail max: 36000V AC.
Antidérapant sur les deux faces.
Dimension: 0.6 x 1m.
Epaisseur: 4mm.
| Tabouret isolant pour intérieur: de classe 4 (30 KV). | 8
| kit antichute | 12
adaptés aux interventions en hauteur de la maintenance industrielle.
Conforme aux normes EN360, EN361 et EN362 et EN795/B.
1 harnais 2 points d’amarrage dorsal et sternal à l'aide de 2 boucles.
1 anti-chute à rappel automatique à sangle 1 mètre avec un dissipateur d’énergie à sangle à déchirure en polyester/polyamide, largeur 47mm. Testé à 140 kg en facteur de chute 2.
1 anneau à émerillon avec connecteur acier à vis, ouverture 18 mm. Dispositif d’ancrage en sangle polyester de largeur 30 mm, cousue pour former un anneau.
1 connecteur mousquetons à émerillon et verrouillage automatique avec témoin de chute en aluminium anodisé, d'ouverture 28 mm.
MAA-48 | DISPOSITIF COMPLET D'OSCILLATIONS FORCEES ET RESONANCE | 1
Objectifs pédagogiques:
Etudier le pendule élastique simple, régime statique et dynamique:
déterminer la constante de raideur k des ressorts.
Etudier l'amortissement.
tracer la courbe de résonance.
Caractéristiques:
Structure et Composants:
Plateau porte-masse en aluminium, de diamètre 100 mm, relié à une tige rigide en acier inoxydable de longueur 250 mm.
Quatre masses interchangeables de 50 g, 100 g, 200 g et 500 g,
Réglette graduée avec une précision de 0,5 mm,
Étude de l’Amortissement:
Éprouvette cylindrique (diamètre 80 mm, hauteur 120 mm) remplissable avec des fluides de viscosité variable (ex. eau, huile de viscosité 10 cP à 100 cP).
E.N.E.F.E.P
Branche Professionnelle: ELECTRICITE - ELECTRONIQUE - ENERGETIQUE
Spécialité : INSTALLATION ET MAINTENANCE D"ASCENSEURS
Quantités pour une (01) section
PARTIE: MACHINES, APPAREILS & ACCESSOIRES
ITEM | DÉSIGNATION & CARACTÉRISTIQUES | Qté
Suite MAA-48 | Plateau interchangeable sous forme de disques métalliques de diamètre 50 mm, 75 mm et 100 mm, permettant de modifier le coefficient de frottement fluide.
Mécanisme d'Excitation et Résonance:
Ressort hélicoïdal en acier, de longueur 150 mm, diamètre 15 mm, avec une raideur k réglable entre 10 N/m et 50 N/m selon le ressort utilisé.
Système d’excitation motorisé:
Moteur synchrone 24V – 50 Hz – 5 W.
Accouplement via un disque excentrique assurant une oscillation quasi sinusoïdale.
Fréquence d’excitation réglable de 0,5 Hz à 5 Hz, ajustable par un variateur de tension.
Affichage numérique de la fréquence avec une précision de 0,1 Hz sur le boîtier de commande.
Acquisition et Analyse des Données:
Accéléromètre haute précision: Plage de mesure ±10 g, fréquence d’échantillonnage 1 kHz, connecté via interface USB.
Compatible avec un PC via un logiciel d’analyse permettant L’enregistrement et le tracé en temps réel des oscillations et des courbes de résonance.
MAA-49 | DISPOSITIF DE CHUTE LIBRE ET PLAN INCLINE | 2
Objectifs pédagogiques:
Etudier un Montage en plan incliné
Etudier une Expérience de la chute libre
Caractéristiques:
Un rail:
Longueur: 1 200 mm
Graduations en mm de 0 à 1 050 mm
Un socle: 220 x 140 mm
Un électroaimant:
6 V continu.
Raccordement sur fiche banane double puits Ø 4 mm.
2 capteurs photosensibles et leur tige amovible:
Connectique: mini-DIN.
Dimensions: 52 x 52 x 16 mm.
Une bille en acierØ 17 mm.
Un fil à plomb.
Un réceptacle.
Une notice de montage et d’utilisation.
MAA-50 | DYNAMOMETRE A CADRAN CAPACITE 5 NEWTON | 2
Objectif pédagogiques:
mesurer des forces sans être influencés par leur direction.
E.N.E.F.E.P
Branche Professionnelle: ELECTRICITE - ELECTRONIQUE - ENERGETIQUE
Spécialité : INSTALLATION ET MAINTENANCE D"ASCENSEURS
Quantités pour une (01) section
PARTIE: MACHINES, APPAREILS & ACCESSOIRES
ITEM | DÉSIGNATION & CARACTÉRISTIQUES | Qté
Suite MMA-50 | Caractéristiques:
Cadran de grand diamètre (150 mm) pour une visibilité optimale des mesures.
Précision élevée grâce à un calibrage des ressorts à ±1 % et une erreur de lecture inférieure à 1 %.
Plage de mesure: 0 à 5 N, adapté aux applications didactiques et expérimentales.
Construction robuste, garantissant une utilisation durable en laboratoire.
MAA-51 | APPAREIL DIDACTIQUE D'ETUDE D'UN PENDULE SIMPLE | 2
Objectif pédagogiques:
Déterminer l'accélération gravitationnelle 'g'.
Montrer que la période de balancement est proportionnelle à la racine carrée de la longueur du pendule.
Composé de:
Fil de 1 m avec un anneau métallique à son extrémité supérieure et une masse pendulaire réglable de 50 g à 500 g.
Support à couteau en acier inoxydable, assurant un pivotement précis, monté sur une applique murale robuste.
Manuel d'utilisation destiné aux étudiants et aux enseignants, incluant des expériences guidées et des exercices pratiques.
Chronomètre numérique (précision ±0,01 s) et règle graduée de 50 cm pour les mesures expérimentales.
E.N.E.F.E.P
Branche Professionnelle: ELECTRICITE - ELECTRONIQUE - ENERGETIQUE
Spécialité : INSTALLATION ET MAINTENANCE D"ASCENSEURS
Quantités pour une (01) section
PARTIE: OUTILS ET INSTRUMENTS
ITEM | DÉSIGNATION & CARACTÉRISTIQUES | Qté
OI-01 | PINCE COUPANTE | 2
pour tubes et Tuyaux pneumatique.
Coupe droite.
Diamètre extérieur jusqu’à 20 mm.
Lames de rechange.
OI-02 | PERCEUSE D'ETABLI | 8
Mandrin à clef (1-13 mm) B16.
Etau ouverture 200 mm.
Moteur asynchrone a cage 350w.
Volant ergonomique avec poignées.
Anti-dérapantes.
Butée de profondeur réglable.
Table de travail avec rainures en "T", inclinable.
de - 45° à + 45°
OI-03 | PERCEUSE -VISSEUSE SANS FIL | 8
Batterie lithium ion 20v,2AH.
Moteur Brushless.
Puissance 60NM.
OI-04 | MANOMETRES
Manomètres pour pression relative, vide ou pression différentielle.
| 4bars. | 2
| 8bars. | 2
OI-05 | FER A SOUDER | 8
Puissance: 20 à 75 watts.
Température de chauffe de 380°C à 460°C.
Livrer avec:
2 tete de rechanges et support.
OI-06 | STATION DE SOUDAGE ANALOGIQUE | 4
Tension: 220 V - Puissance: 40 W.
Température: 150 - 450 ° C.
La station comprend:
1 x station de soudage avec le fer à souder.
2 x spatules (grattoir).
2 x embout de soudure (tètes) remplaçable.
1 x pompe à dessouder.
support à soudure troisième main avec loupe.
OI-07 | STATION DE SOUDURE NUMERIQUE REGLABLE A AIR CHAUD | 4
Station avec turbine intégrée.
Plage de température: 50°C – 550°C.
Précision de réglage: ± 25°C.
Débit d’air: 5 – 50 l/mn.
E.N.E.F.E.P
Branche Professionnelle: ELECTRICITE - ELECTRONIQUE - ENERGETIQUE
Spécialité : INSTALLATION ET MAINTENANCE D"ASCENSEURS
Quantités pour une (01) section
PARTIE: OUTILS ET INSTRUMENTS
ITEM | DÉSIGNATION & CARACTÉRISTIQUES | Qté
Suite OI-07 | Aspiration: - 0,6 bar.
Tension d’alimentation: 230 V.
OI-08 | BOÎTES À DÉCADES / RÉSISTANCES | 8
Nb de décades: 1
Valeurs: 10 x 0,1 Ω - 10 x 1 Ω - 10 x 10 Ω - 10 x 100 Ω - 10 x 1 kΩ - 10 x 10 kΩ - 10 x 1 MΩ.
OI-09 | BOÎTES À DÉCADES / RÉSISTANCES | 8
Nb de décades: 8
Valeurs: de 0,1 Ω à 10 MΩ.
OI-10 | BOÎTES À DÉCADES / INDUCTANCES | 8
Nb de décades: 5
Valeurs: de 100 μH à 10 H.
OI-11 | BOÎTES À DÉCADES / INDUCTANCES | 8
Nb de décades: 1
Valeurs:
10 x 1 μH - 10 x 10 μH - 10 x 100 μH - 10 x 1 mH - 10 x 10 mH
10 x 100 mH - 10 x 1 H.
OI-12 | BOÎTES À DÉCADES / CAPACITÉS | 8
Nb de décades: 1
Valeurs:
10 x 1 nF - 10 x 10 nF - 10 x 100 nF - 10 x 1 μF.
OI-13 | BOÎTES À DÉCADES / CAPACITÉS | 8
Nb de décades: 5
De 100 pF à 10 μF.
OI-14 | MINI PERCEUSE AVEC SUPPORT | 4
Diamètre: 0.4 à 3.2 mm.
Tension: 230 V - Puissance: 130w.
OI-15 | ÉTAU D’ETABLI | 8
Largeur de mors: 150mm.
Ouverture: 240mm.
Base tournante.
OI-16 | MICROMETRES AVEC BASE MAGNETIQUE | 4
Support magnétique à tige double.
Tige principale: Ø 0.472 x 6.930".
Tige secondaire: Ø 0.394 x 6.300".
Trou de serrage: diamètre 3/8" avec manchon 8mm.
avec crochet de fixation au dos ou avec dos plat.
Base: 2.4 x 2 x 2.2" avec interrupteur marche/arrêt.
OI-17 | BOITE DE CALES ETALONS | 4
Ensemble de 36 pièces.
Acier allié.
Dimensions: 0.05" à 4".
E.N.E.F.E.P
Branche Professionnelle: ELECTRICITE - ELECTRONIQUE - ENERGETIQUE
Spécialité : INSTALLATION ET MAINTENANCE D"ASCENSEURS
Quantités pour une (01) section
PARTIE: OUTILS ET INSTRUMENTS
ITEM | DÉSIGNATION & CARACTÉRISTIQUES | Qté
OI-18 | COMPARATEURS A CADRAN AVEC BASE MAGNETIQUE | 4
Longueur de palpeur: 0.530"/13.5mm.
Deux tiges de maintien: 5/32"/4mm et 3/8"/8mm.
Capacité: 0-0.03".
Graduation: 0.001".
Diamètre de lunette: 1.18".
Support magnétique à tige double.
Tige principale: Ø 0.472" x 6.930".
Tige secondaire: Ø 0.394" x 6.300".
Trou de serrage: Ø 3/8" avec manchon 8mm.
avec crochet de fixation au dos ou avec dos plat.
Base: 2.4"x 2" x 2.2" avec interrupteur marche/arrêt.
OI-19 | CAISSE A OUTILS ELECTRICIEN | 6
Composé:
1 pince à becs 130 mm.
1 pince à circlips 130 mm.
1 pince coupante 115 mm.
1 pince à becs coudés 130 mm.
1 pince à becs plats 130 m.
1 pince à sertir.
1 pince à dénuder pour fil de 0,2 à 3 mm².
1 Pince extracteur pour circuit intégré.
3 tournevis cruciformes:
6 x 125 mm.
5 x 75 mm.
2,4 x75 mm.
3 tournevis plats:
6 x 125 mm.
5 x 75 mm.
2,4 x 75 mm.
1 bracelet antistatique.
1 fer à souder:
60W.
Avec 1 support fer à souder.
1 Multimètre:
Affichage 40000
Convertisseur: TRMS AC+DC.
Largeur de bande 40Hz à 10kHz 40Hz - VDC précision 400mV à 1000V 0,06% + 4dgt.
1 brosse de nettoyage.
1 cutter.
1 clé à molette chrome à 6".
E.N.E.F.E.P
Branche Professionnelle: ELECTRICITE - ELECTRONIQUE - ENERGETIQUE
Spécialité : INSTALLATION ET MAINTENANCE D"ASCENSEURS
Quantités pour une (01) section
PARTIE: OUTILS ET INSTRUMENTS
ITEM | DÉSIGNATION & CARACTÉRISTIQUES | Qté
OI-20 | SAC A DOS OUTILS | 2
Sac a dos outils a roulettes.
Composé:
Coffret à Douille 1/2" & 1/4" 6 Pans Métriques:
Douille 1/4": 4,5,6,7,8,9,10,11,12,13 mm.
Douille longue 1/4" : 8,10,12mm.
Douille1/2": 4,15,17,18,19,21,22,24,27,30,32mm.
Douille longue 1/2": 14,17,19 mm.
1 Rallonge 1/4: 4".
1 Rallonge 1/2: 5".
1 Poignée coulissante en T Drive Universal 1/4".
1 Poignée coulissante en T Drive Universal 1/2".
1 Joint Drive Universal 1/4".
1 Joint Drive Universal 1/2".
1 1/4" Drive Universal Spinner Poignée.
1 1/2" Drive Universal Spinner Poignée.
1 Poignée à cliquet réversible à libération rapide 1/4" 36 dents
1 Poignée à cliquet réversible à libération rapide 1/2" 36 dents
1 Porte-embout magnétique 1/4 "avec poignée.
1 Porte-embouts à changement rapide 1/4" Drive Universal x 1/4"
1 Porte-embouts à changement rapide 1/2" Drive Universal x 5/16"
3 Embouts d'insertion à tige hexagonale fendue de 5/16 ": 8, 10, 12 mm.
Embouts Phillips à tige hexagonale 5/16 " PH3 et PH4.
Embouts d'insertion Pozi à tige hexagonale 5/16 " PZ3 et PZ4.
3 Embouts à insert étoile à tige hexagonale 5/16": T45, T50, T55
4 Embouts hexagonaux à tige hexagonale 5/16 " 8, 10, 12, 14 mm
Jeu d'embouts de tournevis : PH0, PH1x2pcs, PH2x2pcs, PH3 , PZ0, PZ1x2pcs, PZ2x2pcs, PZ3: 4x0,5, 5,5x1, 6,5x1,2 mm 3, 4, 5, 6 mm , T6, T7, T8, T9, T10, T15, T20, T25, T27, T30, T40 ,1/4 "Dr. x 1/4" (H) Porte-embout magnétique.
livré dans un boîtier en plastique.
Marteaux revoir: 300g.
Jeu de 9 clé Allen (clés males tête sphérique): 1.5 ,2,2.5,3,4,5,6,8,10 mm.
Jeu de 9 clé à étoile (hexagonales Torx ) à bras long - T10, T15, T20, T25, T27, T30, T40, T45, T50.
Jeu de clés males ResisTorx: T10, T15, T20, T25, T27, T30, T40, T45, T50
cutter lame auto-retractable.
E.N.E.F.E.P
Branche Professionnelle: ELECTRICITE - ELECTRONIQUE - ENERGETIQUE
Spécialité : INSTALLATION ET MAINTENANCE D"ASCENSEURS
Quantités pour une (01) section
PARTIE: OUTILS ET INSTRUMENTS
ITEM | DÉSIGNATION & CARACTÉRISTIQUES | Qté
Suite OI-19 | Jeu tournevis fente & philips:
Fente: 1x5,5x100 / 1,2x6,5x125/ 3x8x150/ 1,6x10x175/ 1,6x10x200/ 2,0x12x200/ 2,5x14x250mm.
Phillips: PH1x4,5x100/ PH2x6x100/ PH3x8x150/ PH4x11x200 mm.
Jeu de tournevis isolé 1000v (Conforme aux dispositions VDE et en IEC 60900):
Pour vis à fente: 2,5 x 50, 3,5 x 75, 4 x 100, 5,5 x 150 mm.
Pozidriv: PZ1 x 100 PZ2 x 125.
Phillips: PH0 x 75 ,PH1 x 100, PH2 x 125.
Tournevis testeur 100/500 volts.
Clé mixtes coudées à 15°, en mm (6,7,8,9,10,11,12,13,14,15, ,17, ,19, ,22, ,24, ,27, ,30,32).
Pince coupantes diagonales.
Pince a bec plat.
Pince a dénuder.
Mètre a ruban 3m.
Multimètre:
TRMS AC+DC.
Catégorie de surtension : EN 61010-1 CAT III 1 000 V, CAT IV 600 V.
Classe de protection: IP67.
Batterie: lithium-ion.
Température de fonctionnement: -10 °C à 60 °C.
Voltage AC: 1000V.
Voltage DC: 1000V.
Mesure de Continuité, Résistance, Capacité, Fréquence(5,0 Hz à 500,0 Hz).
Test de diodes, Mesures de courant(10 A).
Affichage numérique: rétroéclairé 6000 points à 20000 points.
Mise en veille automatique.
2 clé à molette (20mm et 30mm).
Lampe mousqueton.
E.N.E.F.E.P
Branche Professionnelle: ELECTRICITE - ELECTRONIQUE - ENERGETIQUE
Spécialité : INSTALLATION ET MAINTENANCE D"ASCENSEURS
Quantités pour une (01) section
PARTIE: EQUIPEMENT DE PROTECTION INDIVIDUELLE
ITEM | DÉSIGNATION & CARACTÉRISTIQUES | Qté
EPI-01 | PAIRE DE GANTS | 50
Gants d’électricien.
EPI-02 | PAIRE DE GANTS | 50
Gants mécanicien.
Polyamide texturé.
EPI-03 | GANTS ISOLANTS RESISTANTS AUX PRODUITS CHIMIQUES | 25
Matériau: Latex.
Épaisseur: 0,42 mm.
Longueur: 38 cm.
Doublure: floqué.
EPI-04 | ECRAN FACIAL | 25
Largeur: 450 mm x hauteur: 250 mm.
Muni d’un bandeau ajustable et d’une protection au niveau du front.
Visière acétate de cellulose.
Anti-rayures.
Résistance chimique.
Conforme au norme EN170
EPI-05 | CASQUE DE PROTECTION | 25
Isolant pour électricien pour travaux en hauteur.
En polycarbonate.
Coque isolante jusqu`a 20 KV.
Jugulaire conçue pour s`arracher en cas d`accrochage (>25daN).
Tour tête ajustable avec une molette.
Conforme au norme EN12492.
E.N.E.F.E.P
Branche Professionnelle: ELECTRICITE - ELECTRONIQUE - ENERGETIQUE
Spécialité : INSTALLATION ET MAINTENANCE D"ASCENSEURS
Quantités pour une (01) section
PARTIE: MATERIELS DIDACTIQUES
ITEM | DÉSIGNATION & CARACTÉRISTIQUES | Qté
MD-01 | IMPRIMANTE | 3
Imprimante A4 multifunction laser noir/blanc.
Résolution maximale: 1200 x 1200 DPI.
38ppm.
Fonctions recto verso: Copie.
Wi-Fi.
Écran tactile.
MD-02 | VIDEO PROJECTEUR | 3
Technologie 3LCD.
Résolution: XGA (1024 x 768 pixels).
Luminosité: 3300 Lumens.
Projection d'une image jusqu'à 350 pouces.
Lampe avec durée de vie jusqu'à 12 000 heures (mode Eco).
Zoom 1.35x, correction keystone H/V +/-30°.
Entrées: HDMI + VGA.
Haut-parleur 2 Watts intégré.
Grand écran de Projection motorisé pour cinéma:
Taille: 120 pouces, 16:9.
Couleur: blanc mat.
projecteur 3D.
avec télécommande.
avec support.
E.N.E.F.E.P
Branche Professionnelle: ELECTRICITE - ELECTRONIQUE - ENERGETIQUE
Spécialité : INSTALLATION ET MAINTENANCE D"ASCENSEURS
Quantités pour une (01) section
PARTIE: MOBILIER ET EQUIPEMENTS DE BUREAUX
ITEM | DÉSIGNATION & CARACTÉRISTIQUES | Qté
MEB-01 | POSTE DE TRAVAIL STAGIAIRE | 12
H/p/L (mm): 850 / 750 / 2000
1 barre repose pied.
1 plan de travail avec revêtement urphen.
1 coup de poing d’arrêt d’urgence à clé.
1 disjoncteur 16A.
1 alimentation 230V sur 2 blocs de 3 prises de courant.
1 alimentation 24V AC/DC sur douilles de sécurité.
1 alimentation 5V/3A sur douilles de sécurité.
1 alimentation +15 – 15 V/0,5A sur douilles de sécurité.
Lot de 2 sièges à roulettes réglable en hauteur.
MEB-02 | TABLEAU BLANC MAGNETIQUE (FIXE AU MUR) | 2
120 cm x180cm.
Cadre aluminium.
MEB-03 | TABLES POUR IMPRIMANTE | 1
Sur roulettes.
Plateau à papier.
E.N.E.F.E.P
Branche Professionnelle: ELECTRICITE - ELECTRONIQUE - ENERGETIQUE
Spécialité : INSTALLATION ET MAINTENANCE D"ASCENSEURS
Quantités pour une (01) section
PARTIE: MATIERES D’ŒUVRES
ITEM | DÉSIGNATION & CARACTÉRISTIQUES | Qté
MO-01 | FIL A SOUDER AVEC PLOMB | 50
Etain avec plomb.
Rouleau de 30m.
Diamètre du fil: 1 mm.
MO-02 | TRESSE A DESSOUDER | 50
Diamètre du fil: 2 mm.
Rouleau de 30m.
MO-03 | JEU DE RESISTANCES A COUCHE CARBONE
| Jeux de: 10 – 12 – 15 – 18 – 22 – 27 – 33 – 39 – 47 – 56 – 68 – 82 – 100 – 120 – 150 – 180 – 220 – 270 – 330Ω. | 100
| Jeux de: 1 – 1.2 – 1.5 – 1.8 – 2.2 – 2.7 – 3.3 – 3.9 – 4.7 – 5.6k – 6.8 – 8.2 - 10 – 12 – 15 – 18 – 22 – 27 – 33 – 39 – 47 – 56 – 68 – 82 – 100 – 120kΩ. | 100
| Jeux de: 1 – 1.5 – 2.2 – 3.3 – 4.7 – 6.8 – 10 – 15 – 22 – 33 – 47 – 68 – 100MΩ. | 100
MO-04 | JEU DE RESISTANCES AJUSTABLE | 100
Jeux de: 500Ω , 1kΩ , 10kΩ , 20kΩ , 50kΩ , 100kΩ , 200kΩ, 1mΩ, 10mΩ
MO-05 | TRANSISTORS BIPOLAIRE | 100
jeu de (BC107, BC160, BC141, BC327, BC337, 2N2222, 2N2097, 2N3904, 2N3906, BC547B).
MO-06 | CONDENSATEURS CHIMIQUE RADIAL | 100
jeu de (1uF - 2,2uF - 3,3uF - 4,7uF - 47uF - 100uF - 220uF - 330uF- 1000uF - 2200uF).
MO-07 | CONDENSATEURS AJUSTABLE
| 2 pF - 20 pF | 50
| 1,2 pF - 6 pF ou 1,4 pF - 5,5 pF | 50
| 1,4 pF - 10 pF ou 2 pF à 10 pF | 50
| 1,6 pF - 15 pF | 50
| 2 pF - 22 pF | 50
| 2 pF - 30 pF | 50
| 3 pF - 40 pF | 50
| 2,5 pF - 25 pF | 50
| 4,5 pF - 70 pF ou 5,5 pF - 65 pF | 50
| 5 pF - 90 pF ou 6 pF - 80 pF | 50
| 7 pF - 100 pF | 50
MO-08 | RÉGULATEURS DE TENSION POSITIF | 100
jeu de (L7805CV, L7806CV, L7808CV, L7809CV , L7810CV, L7812CV, L7815CV, L7818CV, L7824CV, L7805CV ).
MO-09 | CONDENSATEURS ÉLECTROLYTIQUE | 100
jeu de ( 1µF/50V, 2,2µF/50V , 4.7µF/50V , 10µF/50V , 22µF/50V , 47µF/25V , 100µF/25V , 220µF/25V, 470µF/25V, 1000µF/25V).
E.N.E.F.E.P
Branche Professionnelle: ELECTRICITE - ELECTRONIQUE - ENERGETIQUE
Spécialité : INSTALLATION ET MAINTENANCE D"ASCENSEURS
Quantités pour une (01) section
PARTIE: MATIERES D’ŒUVRES
ITEM | DÉSIGNATION & CARACTÉRISTIQUES | Qté
MO-10 | FUSIBLES | 50
en verre à soufflage rapide 20 x 5mm.
Jeux de: 0.5 - 1 - 1.6 - 2 - 2.5 - 3 - 3.15 - 4 - 5 - 6.3A.
MO-11 | SUPPORT DE CIRCUITS INTÉGRÉS DIP
| 6 Broches. | 100
| 8 Broches. | 100
| 14 Broches. | 100
| 16 Broches. | 100
| 20 Broches. | 100
| 24 Broches. | 100
MO-12 | BOITES DE RANGEMENTS COMPOSANTS ELECTRONIQUES | 4
Casier de Rangement Plastique 41 Tiroirs.
Tiroirs Armoire/module/casier de rangement plastique.
Dimensions totaux: 53 x 34,5 x 18,5 cm.
MO-13 | TRANSFORMATEUR | 50
Avec isolation.
Entrée: AC 230V - 50Hz.
Sortie: AC 12V - 6A.
MO-14 | TRANSFORMATEUR | 50
Avec isolation.
Entrée: AC 230V - 50Hz.
Sortie: AC 24V - 6A.
MO-15 | CAVALIERS DE PONTAGE POUR PLAQUE D'ESSAIS | 500
Ponts rigides isolés de couleur et longueur différentes.
MO-16 | SONDES D'OSCILLOSCOPES | 50
Sonde 6/100 MHz combinée x1/x10.
Fiche mâle BNC isolée - Câble coaxial d'environ 1 m.
MO-17 | CORDONS DE MESURE MALES-MALES | 50
Cordons de 25 cm à reprise arrière et fiches bananes mâles de 4 mm.
MO-18 | JEU CABLES DE LABORATOIRE SECURISES DE 4 MM
Fiche avec manchon de protection.
rigide et douille axiale.
Section du câble: 1 mm2.
1000 V CAT II.
Charge admissible: 16 A.
| Rouge: jeux de : 50mm , 300mm , 500mm , 1000mm , 1500mm. | 50
| Noir: jeux de : 50mm , 300mm , 500mm, 1000mm , 1500mm. | 50
| bleu: jeux de : 50mm ,300mm ,500mm ,1000mm ,1500mm. | 50
MO-19 | CABLE ELECTRIQUE | 1
Rouleau de 30m.
Jeux de 5 Diamètre : 0,75 - 1,5 - 2,5 - 4 - 6mm.
E.N.E.F.E.P
Branche Professionnelle: ELECTRICITE - ELECTRONIQUE - ENERGETIQUE
Spécialité : INSTALLATION ET MAINTENANCE D"ASCENSEURS
Quantités pour une (01) section
PARTIE: MATIERES D’ŒUVRES
ITEM | DÉSIGNATION & CARACTÉRISTIQUES | Qté
MO-20 | TUYAU PLASTIQUE (PNEUMATIQUE) | 1
Rouleau de 30m.
souple et rigide.
4 x 0,75.
MO-21 | TUYAU POUR L’HYDRAULIQUE | 20
Tuyau flexible avec raccords Rapides:
Pression maximale admissible (120 bar).
Pression de service (60 bar).
Plage de température -40 – +125 °C.
Tuyau flexible Avec G 1/4“ filetage extérieur.
Jeux de trois Longueur: 10x600mm ;6x1000mm, 4x1500mm.
MO-22 | EMBOUT POUR TUYAU FLEXIBLE | 12
Embout mâle et femelle.
Pression maximale admissible (120 bar).
Filetage G 1/4".