## MME1803
RÉPUBLIQUE ALGÉRIENNE DÉMOCRATIQUE ET POPULAIRE
MINISTÈRE DE LA FORMATION ET DE L'ENSEIGNEMENT PROFESSIONNELS
Établissement National des Équipements techniques et pédagogiques de la Formation et de
l'Enseignement Professionnels
E.N.E.F.E.P
Branche Professionnelle: MÉCANIQUE - MOTEURS - ENGINS
Spécialité : MÉCATRONIQUE AUTOMOBILE
Quantités pour une (01) section
PARTIE: MACHINES, APPAREILS & ACCESSOIRES
ITEM | DÉSIGNATION & CARACTÉRISTIQUES | Qté
MAA-01 | ANALYSEUR UNIVERSEL DES GAZ D’ÉCHAPPEMENT | 1
Affichage numérique de la température.
Avec opacimètre.
Mesure les gaz suivant: Co, Co2, HC, NOX.
Valeur lambda, Co corrigé.
Température moteur.
Compte tours moteur.
Livré avec manuel d’utilisation et d'entretien en langue française / Anglaise.
MAA-02 | APPAREIL A PURGER LES FREINS HYDRAULIQUES | 1
Monté sur roulettes.
Alimentation à air comprimé.
Capacité 8 à 12 litres.
Avec accessoires.
Livré avec manuel d’utilisation et d'entretien en langue française / Anglaise.
MAA-03 | BANC D’ESSAI POUR ALTERNATEUR / DEMARREUR | 1
Alimentation 220 V, 50 Hz.
Pour systèmes à 12/24 V.
Vérifications de diodes et démarreur sans charge: 3 à 3,7 kW.
Intensité de démarrage: 100 à 300 A.
Alternateur, vitesse de 0 à 7000 tr/min.
MAA-04 | OUTIL DE DIAGNOSTIC UNIVERSEL | 1
Multimarque. Adaptable sur tous les véhicules
Utilisable sans fils et avec fils
Rassemble les fonctions:
Lecteur OBD II 16 voies - avec écran d’affichage
Oscilloscope à deux traces.
Multimètre.
Paramétrage des injecteurs.
Testeur actionneurs.
Avec liaison PC type USB pour impression et export de données.
avec CD d'installation pour utilisation avec pc.
Chargé de base de données pour tout type de véhicule.
abonnement et mise à jour annuels et continue.
Livré avec manuel d’utilisation et d'entretien en langue française / Anglaise.
E.N.E.F.E.P
Branche Professionnelle: MÉCANIQUE - MOTEURS - ENGINS
Spécialité : MÉCATRONIQUE AUTOMOBILE
Quantités pour une (01) section
PARTIE: MACHINES, APPAREILS & ACCESSOIRES
ITEM | DÉSIGNATION & CARACTÉRISTIQUES | Qté
MAA-05 | BAC DE NETTOYAGE | 1
Alimentation 220 V, 50 Hz
Équipé de: moteur et pompe, couvercle et égouttoir
Monté sur socle
Brosse.
Dimensions du bac ± 10 cm: largeur 50 cm, longueur 100 cm
MAA-06 | CHARGEUR DE BATTERIES ET DEMARREUR | 1
Alimentation 220 V, 50 Hz
Batteries 12-24 V
Équipé de: minuterie, contrôle de surcharge et de polarité
Intensité de démarrage: 250/300 A
Avec régulateur
Livré avec manuel d’utilisation et d'entretien en langue française / Anglaise
MAA-07 | CRIC ROULEUR HYDRAULIQUE | 1
Modèle à 4 roues dont 2 directionnelles
Commande manuelle de soupape.
Capacité 2,5 à 3 tonnes
MAA-08 | CRIC HYDRO PNEUMATIQUE | 1
3 Tonnes minimum pour véhicule léger - Hauteur min 500mm
MAA-09 | COMPRESSEUR D’AIR | 1
Avec accessoires
Alimentation: 380V - 50Hz.
Pression: 10 à 12 bars
Réservoir: 500 litres
Monté sur roulettes
Livré avec:
1 gonfleur de roues - Manomètre - Soufflettes d'air avec bec
tuyaux souples en caoutchouc enrouleur:
Pour air comprimé. Modèle renforcé. Longueur: 20m x2
Avec adaptateur et raccors rapide
Livré avec manuel d’utilisation et d'entretien en langue française / Anglaise
MAA-10 | ÉQUILIBREUSE DE ROUE | 1
Complete; pour véhicule de tourisme.
Modèle permettant d’observer la vibration de la roue.
Alimentation 220 V, 50 Hz.
avec adaptateur de différents modèles de roues.
Livrée avec accessoires: pince pose plombs, presse pose plombs.
500 masses de plombs de différents poids (jeu de 5 masses) pour jantes alliage et roue tollé.
Livré avec manuel d’utilisation et d'entretien en langue française / Anglaise?
E.N.E.F.E.P
Branche Professionnelle: MÉCANIQUE - MOTEURS - ENGINS
Spécialité : MÉCATRONIQUE AUTOMOBILE
Quantités pour une (01) section
PARTIE: MACHINES, APPAREILS & ACCESSOIRES
ITEM | DÉSIGNATION & CARACTÉRISTIQUES | Qté
MAA-11 | GRUE D’ATELIER (GIRAFE) | 1
Hydromécanique.
montée sur roulettes dont 2 directionnelles.
Capacité: 2 Tonnes.
Hauteur de levage entre 2 et 3 mètres.
Commande manuelle.
MAA-12 | PONT ELEVATEUR 4 COLONNES | 1
Modèle électromécanique.
Alimentation: 220 V, 50 Hz.
Capacité: a partir de 2,5 tonnes.
Hauteur de levage: jusqu'à 2m environ.
Équipé de système de sécurité.
plateaux tournant sur roues avant.
Levage sur roues et sur châssis.
Équipé de système de sécurité.
Livré avec manuel d’utilisation et d'entretien en langue française / Anglaise.
MAA-13 | PONT ELEVATEUR A 2 COLONNES | 2
Alimentation 380 V, 50 Hz.
Capacité a partir de 2,5 tonnes.
Hauteur de levage: jusqu'à 2m environ.
Équipé de système de sécurité.
plateaux tournant sur roues avant.
Équipé de système de sécurité.
Livré avec manuel d’utilisation et d'entretien en langue française / Anglaise.
MAA-14 | TRANSPALETTE ELEVATRICE | 1
Hydromécanique.
Monté sur roulettes.
Capacité: 1,5 tonnes.
MAA-15 | POSTE DE SOUDAGE A L’ARC | 1
Modèle monté sur roulettes.
Équipé de ventilateur.
Alimentation: 220/380V - 50Hz - 250A.
Capacité de soudage réglable
Pour électrodes de 1 à 4 mm de diamètre
Avec table de soudage
Livré avec: câble de masse (10m), câble d'alimentation (6m)
1 marteau à piquer les soudures,
1 masque de soudage
avec 5 lunettes de soudage
05 pairs gants en cuir
05 tabliers en cuir
E.N.E.F.E.P
Branche Professionnelle: MÉCANIQUE - MOTEURS - ENGINS
Spécialité : MÉCATRONIQUE AUTOMOBILE
Quantités pour une (01) section
PARTIE: MACHINES, APPAREILS & ACCESSOIRES
ITEM | DÉSIGNATION & CARACTÉRISTIQUES | Qté
MAA-16 | PERCEUSE SENSITIVE D’ETABLI | 1
Avec étau.
Alimentation 220/380 V, 50 Hz.
Capacité: 1 à 13 mm.
Vitesse: 400 à 2550 tr/mn.
Course de broche: 85 à 100 mm.
Accessoires: mandrin standard, mandrin cônes morse CM1,CM2,CM3
MAA-17 | PRESSE HYDRAULIQUE | 1
Modèle de plancher (sol).
Capacité: 10 à 15 tonnes.
Pompe hydraulique manuelle.
Course de vérin: 150 à 200 mm.
Table réglable.
Équipée de manomètre.
MAA-18 | REGLO PHARES | 1
Pour véhicule de tourisme.
Monté sur roues permettant le réglage du faisceau lumineux.
MAA-19 | STATION DE CONTROLE ET DE REGLAGE DE LA GEOMETRIE DES ROUES | 1
Pour le contrôle et le réglage des trains avant et arrière des véhicules de tourisme.
Le programme se fait sur les roues pendantes et sur pont élévateur à prise sous coque.
Support – capteur avec fixation sur pneu.
Alimentation: 220/380V - 50Hz.
La transmission vers les capteurs sans fil.
Livrée avec tous les accessoires.
Livré avec logiciel, mise à jour annuel continu.
Livré avec manuel d’utilisation et d’entretien en langue française et anglaise.
MAA-20 | TOURET A MEULER ET A BROSSER SUR SOCLE | 1
Alimentation: 220V - 50Hz.
Ø des meule et brosse: 150 à 200mm.
Vitesse de rotation: 2500 à 3000 tr/mn.
Avec jeu de 2 meules, 2 brosses de rechange.
Avec 10 lunettes de protection.
MAA-21 | STATION DE CLIMATISATION | 1
Semi-automatique pour véhicule automobile Mode automatique pour la récupération des gaz réfrigérants, de l’huile et recyclage automatique.
Capacité du réservoir 10 Kg.
Base de données constructeurs et utilisateurs.
MAA-22 | DETECTEUR DE FUITE | 1
Pour analyse du gaz.
E.N.E.F.E.P
Branche Professionnelle: MÉCANIQUE - MOTEURS - ENGINS
Spécialité : MÉCATRONIQUE AUTOMOBILE
Quantités pour une (01) section
PARTIE: MACHINES, APPAREILS & ACCESSOIRES
ITEM | DÉSIGNATION & CARACTÉRISTIQUES | Qté
MAA-23 | MULTIMETRE | 5
Pour automobile.
Voltmètre: 0 à 600V.
Ampèremètre: 1 à 10A.
Ohmmètre: 0 à 40 MΩ.
Fréquencemètre: 0 à 20KHz.
Mesure de température.
Mesure de l'angle de came.
Mesure de durée d'injection.
Avec acessoires.
MAA-24 | AVERTISSEUR SONORE
| Modèle à membrane | 5
12 V
| Modèle à pression | 5
avec:
Moteur 12 V.
Tuyaux souples.
Interrupteur.
MAA-25 | ALTERNATEUR | 7
Triphasé.
12 à 14 V.
Puissance 700 à 1000W.
Équipé de régulateur électronique.
MAA-26 | BOÎTE DE VITESSES PROPULSION ARRIERE | 2
Pour véhicule de tourisme.
Sur support mobile et pivotante.
Commande manuelle.
5 rapports de vitesses + marche arrière.
MAA-27 | BOÎTE MÉCANIQUE ROBOTISÉE | 3
Pour véhicule de tourisme.
sur support mobile et pivotante.
5 rapports vitesses + marche arrière.
Avec outillages spécifique.
MAA-28 | BOÎTE DE TRANSFERT
Pour véhicule de tourisme tout terrain.
| Manuel. | 1
| Pilotée. | 1
MAA-29 | BOÎTE DE VITESSESAUTOMATIQUE
| À 6 rapports. | 1
| À 7 rapports. | 1
| À 9 rapports. | 1
Avec outillages spécifique.
E.N.E.F.E.P
Branche Professionnelle: MÉCANIQUE - MOTEURS - ENGINS
Spécialité : MÉCATRONIQUE AUTOMOBILE
Quantités pour une (01) section
PARTIE: MACHINES, APPAREILS & ACCESSOIRES
ITEM | DÉSIGNATION & CARACTÉRISTIQUES | Qté
MAA-30 | CRÉMAILLÈRE DE DIRECTION ASSISTÉE HYDRAULIQUE | 3
Complète avec biellettes et rotules.
MAA-31 | CRÉMAILLÈRE DE DIRECTION SIMPLE | 3
Complète avec biellettes et rotules.
MAA-32 | CRÉMAILLÈRE DE DIRECTION ASSISTÉE ÉLECTRIQUE | 3
Complète avec biellettes et rotules.
MAA-33 | DEMARREUR | 5
Pour véhicule de tourisme.
À commande électromagnétique.
12 V .
MAA-34 | TRAIN AVANT
| Simple. | 1
| Double triangle. | 1
| Macpherson. | 1
MAA-35 | ESSIEU ARRIÈRE
| Essieu rigide. | 1
| Essieu indépendant. | 1
MAA-36 | ESSIEU ARRIÈRE AVEC ORGANES DE TRANSMISSION | 2
Avec groupe différentiel.
Demi-arbres.
MAA-37 | MÉCANISME DE BLOCAGE DU GROUPE DIFFÉRENTIEL
| 04 motion (4Wd). | 1
| 02 motion (2Wd). | 1
MAA-38 | VÉHICULE TOURISTIQUE COMPLET OPÉRATIONNEL | 1
Avec énergie hybride.
Moteur essence.
Avec ABS, ESP.
Frein électromagnétique.
Direction assistée électrique.
À suspension pneumatique.
Climatisation régulée.
Aerrouillage centralisée.
Avec coussin gonflable.
Avec transmission à commande automatique.
MAA-39 | INJECTEUR À TROUS | 5
Complet avec porte injecteur.
Réglage de la pression par vis.
MAA-40 | INJECTEUR À TÉTON | 5
Complet avec porte injecteur.
Réglage de la pression par cales.
E.N.E.F.E.P
Branche Professionnelle: MÉCANIQUE - MOTEURS - ENGINS
Spécialité : MÉCATRONIQUE AUTOMOBILE
Quantités pour une (01) section
PARTIE: MACHINES, APPAREILS & ACCESSOIRES
ITEM | DÉSIGNATION & CARACTÉRISTIQUES | Qté
MAA-41 | MAÎTRE CYLINDRE DE FREINS
| Modèle tandem. | 2
| Modèle simple. | 2
MAA-42 | SERVOFREINS
| Mastervac. | 1
| Hydrovac. | 1
MAA-43 | MOTEUR DIESEL D’EXERCICE | 5
Moteur à combustion interne à 4 temps avec organes fixes et mobile et ces accessoires sur support fixe.
pochette de joints.
jeu de segment.
MAA-44 | MOTEUR A ESSENCE SUR CHASSIS | 1
Prêt à démarrer sans l'option anti-démarrage.
Moteur à injection multipoint, complet:
4 cylindres en ligne.
Refroidissement par eau.
Equipé de prise de diagnostic OBD II.
Avec interface de connexion (Bornier).
schéma qui exprime les sorties des bornes du calculateur.
schémas des circuits électriques du moteur.
Euro 6
Avec Câblage supplémentaire.
Avec 02 pochettes de joint moteur.
MAA-45 | MOTEUR DIESEL SURALIMENTE SUR CHASSIS | 1
Moteur à rampe commune sur un châssis à roulettes.
Instrumenté et sécurisé.
Normes Euro5.
Avec équipement d'origine comme dans le véhicule de série sans code immobilisateur.
Avec Bornier.
Combiné d’instrument.
MAA-46 | MOTEUR DIESEL SURALIMENTE SUR CHASSIS | 1
Moteur à rampe commune sur un châssis à roulettes.
Instrumenté et sécurisé.
Normes Euro 6.
Sans code immobilisateur.
Avec Bornier.
Combiné d’instrument.
MAA-47 | MOTEUR A ESSENCE SURALIMENTE SUR CHASSIS | 1
Avec accessoires (Capteurs, actionneurs…)
Turbo compresseur
Tableau d’instrumentation sans code immobilisateur
4 cylindres en ligne
E.N.E.F.E.P
Branche Professionnelle: MÉCANIQUE - MOTEURS - ENGINS
Spécialité : MÉCATRONIQUE AUTOMOBILE
Quantités pour une (01) section
PARTIE: MACHINES, APPAREILS & ACCESSOIRES
ITEM | DÉSIGNATION & CARACTÉRISTIQUES | Qté
Suite MAA-47 | avec:
02 pochettes de joint.
Prise de diagnostique OBD2.
Circuit d’allumage électronique.
Bornier.
MAA-48 | STATION DE VIDANGE BOITE A VITESSES | 1
Pour boite à vitesses automatique et robotisée.
Avec écran.
Bases de données multi marques.
Vase graduelles de 5 litres.
Accessoires, raccords, adaptateurs.
MAA-49 | VEHICULE ELECTRIQUE | 1
Avec station de charge adaptée au véhicule.
Equipé avec tous les systèmes de confort et de sécurité.
Avec:
Tapis de sol isolant 4x3m.
Jeu de 4 potos en plastique avec en base et chaine de délimitation 25 m.
Paneau d’avertissement et zone haute voltage et interdiction d’entrée (hy,hev,phev,bev).
Gants de sécurité 1000V.
Ecran pour protection de visage contre arc électrique
Perche de sauvetage isolée.
Film isolant transparent de sécurité 1000v pour batteries.
Livré avec manuel de réparation et d’entretien en français et anglais.
MAA-50 | CHANDELLE | 4
De 3T à 4T.
E.N.E.F.E.P
Branche Professionnelle: MÉCANIQUE - MOTEURS - ENGINS
Spécialité : MÉCATRONIQUE AUTOMOBILE
Quantités pour une (01) section
PARTIE: OUTLIS ET INSTRUMENTS
ITEM | DÉSIGNATION & CARACTÉRISTIQUES | Qté
OI-01 | SERVANTE D’ATELIER | 5
Sur roulettes avec blocage et Avec tiroirs.
Chaque outillage sera disposé dans une empreinte
Jeu de clés plates: 6x7-8x9-10x11-12x13-14x15-16x17-18x19-20x22-21x23-24x27-30x32 mm.
Jeu de clés mixtes: 6-7-8-9-10-11-12-13-14-15-16-17-18-19-21-22-23-24-27-30-32 mm.
Jeu de clés polygonales: 6x7-8x9-10x11-12x13-14x15-16x17-18x19-21x23 mm
Jeu de clés allen avec manche ergo et tête hémisphérique: 3-4-5-6-8-10 mm.
Jeu de clé torx(male et femelle).
Clé à molette.
Clé à choc.
Clé mixte.
Clé à pipe.
Jeu de douilles et accessoires 1/2" se composant de:
Cliquet réversible 1/2" + petite et grande allonge + cardan.
Douilles 6 pans de 8-9-10-11-12-13-14-15-16-17-18-19-21-22-23- 24-26-27-2-30-32 mm.
Jeu de pinces isolée se composant de:
Pince universelle de 180mm + pince à bec plat de 160mm.
Pince à dénuder de 160mm + pince coupante de côté de 160mm.
Pince à longs becs demi-rondes coudés à 45° de 200mm.
Pince radio becs demi-rondes de 200 mm.
Pince multiprise de 240 mm.
Pince à becs ronds de 160 mm.
Pince étau Ergo grip coudé à becs droits + clé à molette de 250mm.
Pince étau à becs courbés.
Jeu de clés allen Torx sur monture: T9 - T10 - T15 - T20 - T25 -T27 - T30 - T40
jeu de clé allen hexagonales sur monture de 2,5-3-4-5-6-8-10 mm
Jeu de tournevis se composant de:
Tournevis plats 2,5x50 - 3,5x100 - 4x100 - 5x100 - 6,5x100 -12x250.
Tournevis plats avec écrou de serrage: 8x150 - 10x175
Tournevis Philips: PH0-1-2-3-4
Tournevis Pozidriv: PZ0-1-2-3
Marteau avec manche bois de 800gr.
Marteau à embouts de plastique Ø: 35 x 105
Jeu de limes avec manche de logueur de 8" demi-douce 1 plate + 1 Demi-ronde + 1 carrée + 1 triangulaire.
1 pied à coulisse inox chromé mat au 1/20 de 150 mm.
E.N.E.F.E.P
Branche Professionnelle: MÉCANIQUE - MOTEURS - ENGINS
Spécialité : MÉCATRONIQUE AUTOMOBILE
Quantités pour une (01) section
PARTIE: OUTLIS ET INSTRUMENTS
ITEM | DÉSIGNATION & CARACTÉRISTIQUES | Qté
Suite OI-01 | Pointe à tracer de 150 mm.
Réglette inox de 200 mm.
Double mètre pliant.
Mètre ruban de 2M largeur de ruban de 19 mm.
Equerre à chapeau DIN 875/4 de 200x130 mm.
Scie à métaux ergonomique avec 10 lames bi- métal pour acier et inox.
Cutter avec 10 lames de 18 mm de largeur.
jeu de douilles et accessoires en 1/4" de 4 à 14 mm.
coffrets d'embouts Torx + PH + PZ avec cliquet en 6,35.
Douille tournevis carré 1/2" 5-6-8-10-12-14-17-19mm.
Douille tournevis pour empreinte Torx TX30-TX40-TX45-TX50.
Equerre - Gauge d’épaisseur -Règle de mécanicien.
Appareil de contrôle de bielle.
Burette d’huile.
OI-02 | BURIN DE MECANICIEN
En acier traité au chrome vanadium.
| Largeur de la lame: 10mm. | 10
| Largeur de la lame: 13mm. | 10
OI-03 | ARRACHE ROTULE DE DIRECTION | 2
En acier traité.
Modèle pour véhicules de tourisme.
OI-04 | BEDANE DE MECANICIEN
En acier traité au chrome vanadium.
| Largeur de la lame: 8mm. | 10
| Largeur de la lame: 10mm. | 10
OI-05 | CLE DYNAMOMETRIQUE
Modèle à secteur gradué et déclenchement automatique.
| Capacité: 20 à 100Nm - Carré d'entrainement: 1/2". | 1
| Capacité: 40 à 200Nm - Carré. | 1
| Capacité: 00 à 20Nm. | 1
OI-06 | CLE DYNAMOMETRIQUE DIGITAL
Modèle à secteur gradué et déclenchement automatique.
| Capacité: 20 à 100Nm - Carré d'entrainement: 1/2". | 1
| Capacité: 40 à 200Nm - Carré d'entrainement: 1/2". | 1
OI-07 | CLE ANGULAIRE DE SERRAGE | 1
De 0° à 360°.
OI-08 | CHASSE GOUPILLES | 2
En acier au chrome vanadium - En étui.
Jeu de ø de la pointe:
Ø de la pointe: 2-2,5-3-3,5-4-4,5-5-5,5-6-6,5-7-8-9-10-12mm
E.N.E.F.E.P
Branche Professionnelle: MÉCANIQUE - MOTEURS - ENGINS
Spécialité : MÉCATRONIQUE AUTOMOBILE
Quantités pour une (01) section
PARTIE: OUTLIS ET INSTRUMENTS
ITEM | DÉSIGNATION & CARACTÉRISTIQUES | Qté
OI-09 | FER A SOUDER | 5
Puissance: 60 w - Tension: 220 V.
OI-10 | OUTILS | 1
Coffret d’outils isolés pour véhicule électrique/hybride.
OI-11 | TABLE ELEVATRICE | 1
Mobile.
Pour pose et dépose de la batterie du véhicule électrique.
OI-12 | MULTIMETRE VE | 1
1000v pour véhicule électrique.
OI-13 | CLE A CHOC PNEUMATIQUE | 1
En coffret.
Avec:
Clé à choc pneumatique.
Graisseur.
Connecteur amovible rapide.
Clé Allen.
Clés à douille 17, 19, 22, 24, 27, 30, 32, 36, 42, 48 mm
Tige d’extension.
Le manuel.
OI-14 | EXTRACTEUR A GRIFFES REVERSIBLES
Pour roulements et poulies.
En acier spécial matricé.
| Petit modèle: | 2
Capacité écartement: 10 à 65mm - Profondeur: 65 à 70mm.
| Moyen modèle: | 2
Capacité écartement: 10 à 150mm - Profondeur: 80 à 100mm.
| Grand modèle: | 2
Capacité écartement: 10 à 200mm - Profondeur: 100 à 150mm.
OI-15 | EXTRACTEURS DE GOUJONS CASSES | 2
En coffret.
à avance progressive.
Jeu de 5 extracteurs et forets correspondants.
Capacité: ø 3 à 12mm.
OI-16 | PERCEUSE | 1
Perceuse / visseuse.
Alimentation 220V.
Puissance: 700w.
Capacité 13mm.
OI-17 | PINCE POUR CIRCLIPS
Ouvrante.
Becs droits.
En acier chromé.
E.N.E.F.E.P
Branche Professionnelle: MÉCANIQUE - MOTEURS - ENGINS
Spécialité : MÉCATRONIQUE AUTOMOBILE
Quantités pour une (01) section
PARTIE: OUTLIS ET INSTRUMENTS
ITEM | DÉSIGNATION & CARACTÉRISTIQUES | Qté
Suite OI-17 | Dimensions des circlips:
| 8 à 11mm | 1
| 12 à 25mm | 1
| 18 à 30mm | 1
| 18 à 60mm | 1
| 31 à 60mm | 1
OI-18 | PINCE POUR CIRCLIPS
Fermante.
Becs droits.
En acier chromé.
Dimensions des circlips:
| 8 à 11mm | 1
| 12 à 25mm | 1
| 18 à 30mm | 1
| 18 à 60mm | 1
| 31 à 60mm | 1
OI-19 | PINCE POUR CIRCLIPS
Ouvrante.
Becs coudés.
En acier chromé.
Dimensions des circlips:
| 8 à 11mm | 1
| 12 à 25mm | 1
| 18 à 30mm | 1
| 18 à 60mm | 1
| 31 à 60mm | 1
OI-20 | PINCE POUR CIRCLIPS
Fermante.
Becs coudés.
En acier chromé.
Dimensions des circlips:
| 8 à 11mm | 1
| 12 à 25mm | 1
| 18 à 30mm | 1
| 18 à 60mm | 1
| 31 à 60mm | 1
OI-21 | PINCE A SEGMENTS DE PISTON
Pour le montage et le démontage des segments sur le piston.
Modèle articulé.
| Capacité: 45 à 100mm. | 5
| Capacité: 90 à 150mm. | 5
E.N.E.F.E.P
Branche Professionnelle: MÉCANIQUE - MOTEURS - ENGINS
Spécialité : MÉCATRONIQUE AUTOMOBILE
Quantités pour une (01) section
PARTIE: OUTLIS ET INSTRUMENTS
ITEM | DÉSIGNATION & CARACTÉRISTIQUES | Qté
OI-22 | PINCE POUR RESSORTS A BOUDIN | 2
Compresseur de ressort de suspension de véhicules de tourisme.
En acier traité, chromé.
Filetage carré.
Longueur totale des tiges: 360 à 380mm.
OI-23 | PINCE POUR RESSORTS DE MACHOIRES DE FREINS | 2
En acier chromé.
Pour véhicules de tourisme.
Modèle pour garnitures collées.
Modèle pour garnitures rivetées.
OI-24 | OUTILS DE MARQUAGE | 4
En acier de 1ère qualité
- 10 chiffres: 0 à 9
- 26 lettes de A à Z
OI-25 | POINTEAU DE MECANICIEN | 4
Pointe rapportée au carbure de tungstène.
Longueur: 110 à 115mm
OI-26 | POINTEAU DE MECANICIEN | 2
Modèle en acier traité.
ø 2 - 3 - 4 - 5 - 6 - 8mm.
OI-27 | FILIERES RONDES EXTENSIBLES | 2
En coffret
En acier super rapide HSS.
M3 - M4 - M5 - M6 - M7 - M8- M9 - M10 - M11 - M12 - M14 - M16 - M18.
Avec porte-filières
OI-28 | FORETS HELICOÏDAUX | 4
En coffret
En acier super rapide HSS.
à queue cylindrique DIN338
Pas métrique - A droite.
De diamètre 1 à 13 mm par 0,5 mm
OI-29 | FORETS HELICOÏDAUX | 4
En coffret
En acier super rapide HSS.
à queue cône morse DIN338
Pas métrique - A droite.
De diamètre 14-15-16-17-18-19-20 mm
OI-30 | CAISSE A OUTILS DE MECANICIEN | 10
Vide - tôle d'acier.
A 5 compartiments - Modèle portable.
Avec poignées et un cadenas.
E.N.E.F.E.P
Branche Professionnelle: MÉCANIQUE - MOTEURS - ENGINS
Spécialité : MÉCATRONIQUE AUTOMOBILE
Quantités pour une (01) section
PARTIE: OUTLIS ET INSTRUMENTS
ITEM | DÉSIGNATION & CARACTÉRISTIQUES | Qté
OI-31 | TARAUDS | 4
courts a main.
En coffret.
Avec tourne à gauche.
M6 - M7 - M8 - M9 - M10 - M11 - M12 - M14 - M16 - M18
OI-32 | FORET A CENTRE | 10
En acier rapide supérieur.
jeu de 5: ø 3 à 5mm.
OI-33 | GABARIT DE FORET | 2
A 120°.
OI-34 | GRATTOIR | 10
Pour joint de culasse.
Forme triangulaire, avec manche.
OI-35 | ETAU | 11
En acier forgé.
Pour établi.
Base tournante.
OI-36 | EQUERRE DE MECANICIEN
En acier de haute qualité.
Précision: 1/25
Dimensions: 100 x 70mm.
| Simple. | 2
| A chapeau. | 2
OI-37 | JAUGE D’EPAISSEUR | 2
Jeu de 18 lames: de 0,05 à 1mm.
OI-38 | JAUGE DYNAMOMETRIQUE | 2
De précision.
Jeu de 8 lames de 3/100 à 10/100mm.
OI-39 | JAUGE A PAS DE VIS | 2
Modèle combiné pour vérifier les pas de vis métrique et withworth.
OI-40 | MICROMETRE D’INTERIEUR AU 1/100 | 2
En coffret.
Touches en carbure de tungstène.
Capacité: 40 à 100mm.
OI-41 | MICROMETRE D’EXTERIEUR AU 1/100
| Capacité: 0 à 25mm. | 2
| Capacité: 25 à 50mm. | 2
| Capacité: 50 à 75mm. | 2
| Capacité: 75 à 100mm. | 2
OI-42 | MIROIR TELESCOPIQUE | 2
Allongement: 20 à 45cm et flexible.
E.N.E.F.E.P
Branche Professionnelle: MÉCANIQUE - MOTEURS - ENGINS
Spécialité : MÉCATRONIQUE AUTOMOBILE
Quantités pour une (01) section
PARTIE: OUTLIS ET INSTRUMENTS
ITEM | DÉSIGNATION & CARACTÉRISTIQUES | Qté
OI-43 | NIVEAU DE MECANICIEN | 1
Semelle rabotée à rainure.
Longueur: 300 à 400mm.
OI-44 | RAPPORTEUR D’ANGLE | 2
En acier inoxydable.
Secteur divisé en mm.
Angle de mesure de 0 à 180°.
Longueur de la règle: 170 à 200mm.
OI-45 | PIED A COULISSE | 10
en coffret.
Manuel.
Becs concentriques.
Vernier au 1/50.
Longueur de la règle: 250 à 300mm.
OI-46 | VERIFICATEUR D’ALESAGE | 4
Livré en coffret.
Modèle à patin fixe:
Capacité: 50 à 100mm.
Profondeur: 270 à 300mm.
avec montre au 1/100.
OI-47 | LOUPE | 4
Grossissement: 4X.
OI-48 | THERMOMETRE INFRAROUGE | 4
Pour radiateur.
Plage de mesure: 0 à 120°.
OI-49 | RODOIR DE SOUPAPES | 22
Comprenant manche et ventouses.
Longueur totale: 230 à 240mm.
Avec jeu de ventouses rechange de ø 19 et 22mm.
OI-50 | BURETTE D’HUILE | 5
Métallique.
Avec pompe.
Capacité: 1/2 litre.
OI-51 | COMPRESSEUR DE RESSORTS DE SOUPAPES | 2
Modèle à crémaillère pour véhicules de tourisme.
Avec accessoires pour différents logements de ressorts de soupapes.
OI-52 | COMPRESSEUR DE SEGMENTS DE PISTONS | 5
Modèles à 2 bandes.
serrage par cliquet.
Capacité: 55 à 110mm.
Hauteur: 80 à 100mm.
E.N.E.F.E.P
Branche Professionnelle: MÉCANIQUE - MOTEURS - ENGINS
Spécialité : MÉCATRONIQUE AUTOMOBILE
Quantités pour une (01) section
PARTIE: OUTLIS ET INSTRUMENTS
ITEM | DÉSIGNATION & CARACTÉRISTIQUES | Qté
OI-53 | COMPRESSIOMETRE POUR MOTEUR ESSENCE | 1
En coffret.
Pour la vérification des compressions de moteurs essence.
Avec adaptateurs pour différents moteurs.
Lecture directe.
OI-54 | COMPRESSIOMETRE POUR MOTEUR DIESEL | 1
En coffret.
Pour la vérification des compressions de moteurs diesel.
Avec adaptateurs pour différents moteurs.
Lecture directe.
OI-55 | BROSSE À BOUGIES | 10
OI-56 | CONTROLEUR DE PRESSION D’HUILE | 1
En coffret.
Modèle universel.
Pression huile moteur.
Capacité: 0 à 10 bars
avec tous les adaptateurs
OI-57 | CONTROLEUR D’ETANCHEITE | 1
Pour systèmes de refroidissement par eau de moteurs.
comprenant: pompe et bouchons de raccordement.
OI-58 | CAMERA ENDOSCOPE | 1
Caméra d'inspection: 8mm ; 1080p.
avec éclairage.
Etanche.
Cordon 15m.
Batterie Rechargeable sur Port USB.
angle de vision de 45°à 360°.
OI-59 | CENTREUR D’EMBRAYAGE | 1
Pour véhicules de tourisme.
En Coffret comprenant:
1 arbre.
1 cône de centrage double.
11 bagues de ø 12 à 22mm.
OI-60 | DEMONTE FILTRE A L’HUILE | 2
En Coffret.
Jeu de 10 piéces.
OI-61 | OUTIL DE COMPRESSION PISTON ETRIER DE FREIN | 2
En Coffret.
pour compresser le piston de l’étrier avant et arrière de frein
E.N.E.F.E.P
Branche Professionnelle: MÉCANIQUE - MOTEURS - ENGINS
Spécialité : MÉCATRONIQUE AUTOMOBILE
Quantités pour une (01) section
PARTIE: OUTLIS ET INSTRUMENTS
ITEM | DÉSIGNATION & CARACTÉRISTIQUES | Qté
OI-62 | DEMONTE PNEU | 1
En acier forgé.
pour véhicules de tourisme.
Jeu de PM et GM.
OI-63 | DETECTEUR DE FISSURES | 1
Produit permettant par application en surface de détecter des fissures sur culasses, blocs moteur, vilebrequin.
En pot de 1 kg.
OI-64 | DETECTEUR DE BRUITS | 1
Stéthoscope, Écouteurs.
OI-65 | DETECTEUR CO2
En coffret.
| Kit avec accessoires. | 1
| Avec liquide pour tester la présence du CO2 dans le liquide de refroidissement. | 1
OI-66 | TESTEUR DE LIQUIDE FREIN | 1
Pour tester l’humidité dans liquide de frein.
OI-67 | LAMPE BALADEUSE | 12
Etanche.
IP55 minimum.
200W.
Avec rallonge de 10 mètres minimum.
OI-68 | LAMPE BALADEUSE | 12
Etanche.
IP55 minimum.
100W.
Rechargeable.
OI-69 | OUTILLAGE SPECIFIQUES POUR COURROIES ET CHAINES DISTRIBUTION
En coffret.
Adapté aux différents moteurs.
| Essence. | 1
| Diesel. | 1
OI-70 | RALLONGE ELECTRIQUE | 2
20 mètres avec enrouleur et 3 prises.
OI-71 | HOUSSES POUR PROTECTION | 2
Pour ailles et parchocs.
OI-72 | EXTRACTEUR DE FUMÉE MOBILE | 1
Modèle pour atelier.
Avec gaines d’extraction de 10 mètres minimum.
Alimentation 220 V, 50 Hz.
OI-73 | EXTRACTEUR DE FUMÉE | 1
Fixe.
Alimentation 220 V, 50 Hz.
E.N.E.F.E.P
Branche Professionnelle: MÉCANIQUE - MOTEURS - ENGINS
Spécialité : MÉCATRONIQUE AUTOMOBILE
Quantités pour une (01) section
PARTIE: MATERIEL DIDACTIQUE
ITEM | DÉSIGNATION & CARACTÉRISTIQUES | Qté
MD-01 | INSTRUMENTATION | 1
Model complet Avec éléments réels.
Comportant:
Circuit d'éclairage complet avec bi-xénon.
vitres électriques.
Rétroviseur électrique.
Tableau de bord.
Verrouillage centralisé, plafonnier.
Essuie glace.
système multimédia (Mini-chaîne tactile).
Permettant de:
Comprendre le fonctionnement des systèmes.
Réaliser différentes mesures électriques.
comprendre la stratégie du fonctionnement.
Maintenir et réparer.
Doté de prise de diagnostic EOBD.
Le système doit être opérationnel.
Avec Alimentation.
L'ensemble sur châssis mobile.
MD-02 | BOITE DE VITESSES MÉCANIQUE EN COUPE | 1
Commande manuelle.
5 rapports + marche arrière.
Pour véhicules de tourisme.
Montée sur support.
Pour:
Permettre l’étude de toutes les phases de fonctionnement d’une boîte de vitesses à commande manuelle.
Etudier les phases de synchronisation, mettre en évidence la chaîne cinématique et réaliser les calculs de rapport.
Fournir une documentation ressource, technique et pédagogique (Travaux pratiques vierges et corrigés).
MD-03 | BOITE DE VITESSES MÉCANIQUE AVEC PONT EN COUPE | 1
Commande manuelle.
5 rapports + marche arrière.
Pour véhicules de tourisme.
Montée sur support.
Pour:
permettre l’étude de toutes les phases de fonctionnement d’une boîte de vitesses à commande manuelle.
étudier les phases de synchronisation, mettre en évidence la chaîne cinématique et réaliser les calculs de rapport.
E.N.E.F.E.P
Branche Professionnelle: MÉCANIQUE - MOTEURS - ENGINS
Spécialité : MÉCATRONIQUE AUTOMOBILE
Quantités pour une (01) section
PARTIE: MATERIEL DIDACTIQUE
ITEM | DÉSIGNATION & CARACTÉRISTIQUES | Qté
MD-04 | BOITE DE VITESSES MÉCANIQUE AVEC BOITE DE TRANSFERT EN COUPE | 1
Commande manuelle.
5 rapports + marche arrière.
Pour véhicules de tourisme.
Montée sur support.
Pour:
Permettre l’étude de toutes les phases de fonctionnement d’une boîte de vitesses à commande manuelle.
Etudier les phases de synchronisation, mettre en évidence la chaîne cinématique et réaliser les calculs de rapport.
MD-05 | BOITE DE VITESSES ROBOTISÉE | 1
Pour véhicules de tourisme.
Avec convertisseur de couple.
5 rapports + marche arrière.
Avec un couvert transparent.
MD-06 | BOITE DE VITESSES AUTOMATIQUE | 1
Pour véhicules de tourisme.
Avec convertisseur de couple.
5 rapports + marche arrière.
avec un couvert transparent.
MD-07 | BANC DIDACTIQUE DU SYSTÈME D’EMBRAYAGE | 1
Model fonctionnel.
Circuit complet, avec:
Maitre cylindre.
Cylindre récepteur.
Tuyauterie.
Fourchette.
Plateau d'embrayage.
Butée d'embrayage.
MD-08 | BANC DIDACTIQUE DE FREINAGE | 1
Modèle fonctionnel avec Systèmes ABS-ASR-ESP
Circuit complet, avec:
Maitre cylindre - Pédale - Tuyauterie.
Système frein à disque- Système frein à tambour - Système de stop.
MD-09 | APPLICATION DE SIMULATION | 1
Permettant la visualisation des composants, projection en coupe et en 3D et fonctionnement des:
Capteurs et actionneurs des moteurs diesel et essence
Suspension - Freinage - Pont - Embrayage - Alternateur - Démarreur.
Boites a vitesses manuelle.
Boites a vitesses automatique à régulation intégrée.
E.N.E.F.E.P
Branche Professionnelle: MÉCANIQUE - MOTEURS - ENGINS
Spécialité : MÉCATRONIQUE AUTOMOBILE
Quantités pour une (01) section
PARTIE: MATERIEL DIDACTIQUE
ITEM | DÉSIGNATION & CARACTÉRISTIQUES | Qté
MD-10 | BANC DIDACTIQUE DU CIRCUIT GPL/GNL | 1
Fonctionnel.
Circuit complet avec:
Réservoir.
Détendeur.
Électrovanne liquide.
Électrovanne gazeuse.
Poly-vanne.
Système électrique avec inverseur (essence/gaz).
MD-11 | BANC DU SYSTÈME D’ALIMENTATION | 1
Avec combiné d’instrument.
Prise de diagnostique.
Injection diesel Common-Rail.
Modèle à 4 injecteurs.
MD-12 | BANC DU SYSTÈME D’ALLUMAGE | 1
Modèle à 4 bougies.
Allumage et distribution électronique intégrale.
MD-13 | BANC DIDACTIQUE DU SYSTEME DE CHAUFFAGE ET DE CLIMATISATION | 1
Avec Elément réel, un calculateur, emprunté à un véhicule de série, pilote une climatisation régulée entièrement simulée et paramétrable.
Des différents aspects de l'étude:
Changements d'états et pressions.
Mixage et distribution.
Synoptique de fonctionnement.
Diagramme de Mollier.
Simulation de pannes.
Bornier de mesures physiques.
MD-14 | APPLICATION DE SIMULATION | 1
Permettant la visualisation des composants, projection en coupe et fonctionnement des:
Démarreur.
Pour véhicules de tourisme.
A commande électromagnétique.
Injecteur pompe.
Injecteur électro hydraulique.
Injecteur, porte injecteur.
MD-15 | MAQUETTE SUSPENSION ELECTRONIQUE POUR VL | 1
Identifier l'ensemble des composants réels d'un système de suspension électronique avec essieu arrière relevable.
Reproduire la localisation des éléments sur le simulateur.
Régler la hauteur du châssis à partir d'une télécommande.
E.N.E.F.E.P
Branche Professionnelle: MÉCANIQUE - MOTEURS - ENGINS
Spécialité : MÉCATRONIQUE AUTOMOBILE
Quantités pour une (01) section
PARTIE: MATERIEL DIDACTIQUE
ITEM | DÉSIGNATION & CARACTÉRISTIQUES | Qté
Suite MD-15 | Permettre de réguler la hauteur du châssis en fonction de la charge.
Proposer une instrumentation et une exploitation de données afin d’analyser les éléments suivants: témoins de fonctionnement, capteur de niveaux, capteur de pression , bloc électrovalves, coussin de suspension, télécommande.
Contrôler et mesurer les pressions.
Connexion d'un outil de contrôle à la prise diagnostic pour proposer des activités de recherche de pannes, de calibrage et de programmation.
Fournir une documentation ressource, technique et pédagogique (Travaux pratiques vierges et corrigés).
Contienne:
éléments standards montés sur un véhicule.
l’intégralité des composants du système de suspensio:
calculateur, totalité des composants conventionnels et spécifiques à la suspension électronique.
Prise diagnostic afin de pouvoir connecter l’outil de maintenance et de programmation.
la charge appliquée aux essieux devra être variable. Il sera possible de visualiser les caractéristiques et les grandeurs physiques des capteurs et actionneurs suivant différentes conditions de fonctionnement.
les prises de pressions réelles doivent être présentes.
une valise de 4 manomètres.
Documents en langue Française libre de droits sur clé USB.
MD-16 | PANNEAU DIDACTIQUE D’ECLAIRAGE ET SIGNALISATION | 1
Modèle fonctionnel permettant d’effectuer les branchements et le dépannage des installations d’éclairage et signalisation acoustique et optique du véhicule automobile.
Livré complet avec les composants et accessoires.
MD-17 | MAQUETTE DU VEHICULE HYBRIDE | 1
maquette pédagogique basée sur une architecture full hybride parallèle.
Utilise la 3D pour mettre en évidence la chaine de traction et d’énergie.
Avec un module de pannes et diagnostic permettant la mise en place de plus de 30 pannes.
MD-18 | MAQUETTE DU VEHICULE ELECTRIQUE | 1
maquette pédagogique basée sur une architecture éléctrique.
Utilise la 3D pour mettre en évidence la chaine de traction.
Avec un module de pannes et diagnostic permettant la mise en place de plus de 30 pannes.
E.N.E.F.E.P
Branche Professionnelle: MÉCANIQUE - MOTEURS - ENGINS
Spécialité : MÉCATRONIQUE AUTOMOBILE
Quantités pour une (01) section
PARTIE: MATERIEL DIDACTIQUE
ITEM | DÉSIGNATION & CARACTÉRISTIQUES | Qté
MD-19 | MICRO PORTABLE | 1
i7 dernière génération.
RAM 12.
disque dure 1 Téra.
Ecran 15 pouces.
windows + office + antivirus (version fr).
MD-20 | IMPRIMANTE | 1
multi fonction.
laser.
A4.
Avec câble USB.
MD-21 | VIDÉO PROJECTEUR | 1
Interfaces: VGA et HDMI USB + Wifi.
Taille tableau: 240x240cm environ.
Couleur: blanc mat.
Livré avec câble HDMI.
E.N.E.F.E.P
Branche Professionnelle: MÉCANIQUE - MOTEURS - ENGINS
Spécialité : MÉCATRONIQUE AUTOMOBILE
Quantités pour une (01) section
PARTIE: MATIERES D'ŒUVRE
ITEM | DÉSIGNATION & CARACTÉRISTIQUES | Qté
MO-01 | BAGUETTE DE SOUDAGE À L’ARC
Boîte de 5 kg.
| Baguette diamètre 2 mm. | 5
| Baguette diamètre 3 mm. | 5
| Baguette diamètre 4 mm. | 5
MO-02 | TIGE FILETÉE
| M6, longueur 100 cm. | 3
| M7, longueur 100 cm. | 3
| M8, longueur 100 cm. | 3
| M10, longueur 100 cm. | 3
MO-03 | TIGE ACIER LISSE
| Diamètre 6 mm, longueur 100 cm. | 3
| Diamètre 8 mm, longueur 100 cm. | 3
| Diamètre 10 mm, longueur 100 cm. | 3
| Diamètre 12 mm, longueur 100 cm. | 3
MO-04 | VIS À TÊTE HEXAGONALE
En boîte de 100 vis
Dimensions:
| M6 | 1
Longueur totale 50 mm.
Longueur filetée 25 mm.
| M6 | 1
Longueur totale 40 mm.
Longueur filetée 20 mm.
| M6 | 1
Longueur totale 30 mm.
Longueur filetée 20 mm.
| M7 | 1
Longueur totale 50 mm.
Longueur filetée 25 mm.
| M7 | 1
Longueur totale 40 mm.
Longueur filetée 30 mm.
| M7 | 1
Longueur totale 30 mm.
Longueur filetée 20 mm.
| M8 | 1
Longueur totale 50 mm.
Longueur filetée 25 mm.
| M8 | 1
Longueur totale 40 mm.
Longueur filetée 20 mm.
E.N.E.F.E.P
Branche Professionnelle: MÉCANIQUE - MOTEURS - ENGINS
Spécialité : MÉCATRONIQUE AUTOMOBILE
Quantités pour une (01) section
PARTIE: MATIERES D'ŒUVRE
ITEM | DÉSIGNATION & CARACTÉRISTIQUES | Qté
Suite MO-04 | M8 | 1
Longueur totale 30 mm.
Longueur filetée 20 mm.
| M10 | 1
Longueur totale 50 mm.
Longueur filetée 25 mm.
| M10 | 1
Longueur totale 40 mm.
Longueur filetée 20 mm.
| M10 | 1
Longueur totale 30 mm.
Longueur filetée 20 mm.
MO-05 | VIS À TÊTE FRAISEE
En boîte de 100 vis
Dimensions:
| M6 | 1
Longueur totale 30 mm.
Longueur filetée 30 mm.
MO-06 | VIS À TÊTE CYLINDRIQUE
En boîte de 100 vis
Dimensions:
| M6 | 1
Longueur totale 30 mm.
Longueur filetée 20 mm.
| M7 | 1
Longueur totale 30 mm.
Longueur filetée 20 mm.
| M7 | 1
Longueur totale 30 mm.
Longueur filetée 30 mm.
MO-07 | ÉCROU HEXAGONAL (HM)
En boîte de 100
| M6 | 1
| M7 | 1
| M8 | 1
M10
MO-08 | RONDELLE PLATE
En boîte de 100
| Pour vis M6 | 1
| Pour vis M7 | 1
| Pour vis M8 | 1
| Pour vis M10 | 1
E.N.E.F.E.P
Branche Professionnelle: MÉCANIQUE - MOTEURS - ENGINS
Spécialité : MÉCATRONIQUE AUTOMOBILE
Quantités pour une (01) section
PARTIE: MATIERES D'ŒUVRE
ITEM | DÉSIGNATION & CARACTÉRISTIQUES | Qté
MO-09 | RONDELLE GROWER
en boîte de 100
| Pour vis M6 | 1
| Pour vis M7 | 1
| Pour vis M8 | 1
| Pour vis M10 | 1
MO-10 | RONDELLE ÉVENTAIL
En boîte de 100
| Pour vis M6 | 1
| Pour vis M7 | 1
| Pour vis M8 | 1
| Pour vis M10 | 1
MO-11 | HUILE POUR BOITE DE VITESSES AUTOMATIQUE | 4
En bidon de 2 litres.
MO-12 | HUILE POUR DIRECTION ASSISTEE | 2
En bidon de 1 litre.
MO-13 | LIQUIDE DE FREINS | 10
En boites de 0.5 litres.
MO-14 | ÉTAIN | 2
En rouleau.
MO-15 | CHATTERTON
En rouleau.
| Noir. | 22
| Bleu. | 22
| Rouge. | 22
| Vert. | 22
MO-16 | FIL ELECTRIQUE | 10
Souple.
En rouleau de 100m.
1,5 mm2
MO-17 | DÉCAPANT | 10
En boite
Pour soudure à l'étain.
MO-18 | FLUIDE RÉFRIGÉRANT POUR CLIMATISEUR | 1
En bouteille de 13 kg.
MO-19 | COSSES RONDES
Rondes à sertir pour batteries.
En boite de 100
En Cuivre électrolytique étamé.
| Diamètre 8 mm. | 4
| Diamètre 10 mm. | 4
| Diamètre 13 mm. | 4
E.N.E.F.E.P
Branche Professionnelle: MÉCANIQUE - MOTEURS - ENGINS
Spécialité : MÉCATRONIQUE AUTOMOBILE
Quantités pour une (01) section
PARTIE: MATIERES D'ŒUVRE
ITEM | DÉSIGNATION & CARACTÉRISTIQUES | Qté
MO-20 | COSSE FICHE FEMELLE
En boite de 100
Modèle à sertir.
| Largeur 2,8 mm. | 2
| Largeur 6,3 mm. | 2
MO-21 | COSSE FICHE MALE
En boite de 100
Modèle à sertir.
| Largeur 2,8 mm. | 2
| Largeur 6,3 mm. | 2
MO-22 | COSSE CYLINDRIQUE MALE | 5
En boite de 100
Modèle à sertir.
Diamètre 5 mm.
MO-23 | COSSE CYLINDRIQUE FEMELLE | 5
En boite de 100
Modèle à sertir.
Diamètre 5 mm.
MO-24 | CONNECTEUR DE RACCORDEMENT | 5
En boite de 100
Pour fiche femelle.
Modèle isolé.
Largeur 6,3 mm.
MO-25 | SYSTÈME DISTRIBUTION | 2
En kit.
Pour moteur essence d’exercice.
E.N.E.F.E.P
Branche Professionnelle: MÉCANIQUE - MOTEURS - ENGINS
Spécialité : MÉCATRONIQUE AUTOMOBILE
Quantités pour une (01) section
PARTIE: MOBILIERS ET EQUIPEMENTS DE BUREAU
ITEM | DÉSIGNATION & CARACTÉRISTIQUES | Qté
ME-01 | ARMOIRE MÉTALLIQUE | 5
Doubles portes, 4 étagères.
Dimensions 500 x 1000 x 2000 mm.
ME-02 | BUREAU DE FORMATEUR | 1
2 caissons (700 x 1500 mm).
ME-03 | CHAISE POUR FORMATEUR | 1
Modèle secrétaire, à base tournante.
ME-04 | ÉTABLI | 5
Dessus en bois.
Dimensions 700 x 1000 mm.
2 tiroirs.
ME-05 | TABLEAU BLANC MURAL | 1
Modèle à 3 volets.
ME-06 | TABLEAU BLANC | 1
à tri pied.