## BTP 1805
RÉPUBLIQUE ALGÉRIENNE DÉMOCRATIQUE ET POPULAIRE
MINISTÈRE DE LA FORMATION ET DE L'ENSEIGNEMENT PROFESSIONNELS
Établissement National des Équipements techniques et pédagogiques de la Formation et de
l'Enseignement Professionnels
E.N.E.F.E.P
Branche Professionnelle: BÂTIMENT ET TRAVAUX PUBLICS
Spécialité : OPTIMISATION ENERGETIQUE DES BATIMENTS
Quantités pour une (01) section
PARTIE: MACHINES, APPAREILS & ACCESSOIRES
ITEM | DÉSIGNATION & CARACTÉRISTIQUES | Qté
MAA-01 | CAMERA THERMIQUE | 5
Caméra compacte type pistolet.
Plage de température : de -20° C à 350 ° C.
Résolution infrarouge : 19 600 pixels.
Connectivité filaire et wifi.
Taille d’écran 3,5” LCD.
Prise micro USB.
Livrée avec batterie,chargeur et Logiciel de traitement.
MAA-02 | THERMOMETRE INFRAROUGE | 5
Plage de mesure : -50 ... +1050 °C.
Résolution : 0,1 °C.
Précision : ± 4 °C (en -50 ... 0 °C) et ± 3 % de la valeur ± 2 °C (entre 0 ... +1050 °C).
Rapport distance / point de mesure : 30:1.
Réglage du degré d'émissivité : 0,1 ... 1,0
Spectre : 8 ... 14 µm.
Pointeur laser visible : Rayon laser d'un point.
Fonction MIN / MAX.
Fonction mesure continue.
Illumination de fond de l'écran.
Classe laser : Classe 2 ; <1 mW.
E.N.E.F.E.P
Branche Professionnelle: BÂTIMENT ET TRAVAUX PUBLICS
Spécialité : OPTIMISATION ENERGETIQUE DES BATIMENTS
Quantités pour une (01) section
PARTIE: OUTILS ET INSTRUMENTS
ITEM | DÉSIGNATION & CARACTÉRISTIQUES | Qté
OI-01 | MÈTRE RUBAN | 5
En Acier.
Mètre ruban 05 m.
Autobloquant.
Aimanté.
Double graduation: Recto horizontal et verso vertical.
OI-02 | RUBAN LONG | 5
En acier.
Longueur 50m.
Poignée en matière synthétique.
Ruban acier trempé.
Ruban homologué classe II.
E.N.E.F.E.P
Branche Professionnelle: BÂTIMENT ET TRAVAUX PUBLICS
Spécialité : OPTIMISATION ENERGETIQUE DES BATIMENTS
Quantités pour une (01) section
PARTIE: EQUIPEMENT DE PROTECTION INDIVIDUELLE
ITEM | DÉSIGNATION & CARACTÉRISTIQUES | Qté
EPI-01 | CASQUE | 25
Casque de chantier à visière longue avec aération destiné aux divers métiers du bâtiment, des travaux publics, de l’industrie
Une coiffe textile à 4 points de fixation.
Un bandeau de tour de tête amovible et réglable de 53 à 63 cm, monté avec une garniture de confort de 32 cm.
EPI-02 | GANTS | 25
Gants en coton polyester.
EPI-03 | BLOUSE | 25
Blanches.
100% coton.
EPI-04 | GILET DE VISIBILITE | 25
Norme EN 89/686/CE-EN 471 -CLASSE 2
Bandes rétro-réfléchissantes cousues.
largueur 50 mm.
100% polyester.
EPI-05 | LUNETTES DE PROTECTION | 25
Résistance aux chocs et particules Classe B.
Norme EN 166.
E.N.E.F.E.P
Branche Professionnelle: BÂTIMENT ET TRAVAUX PUBLICS
Spécialité : OPTIMISATION ENERGETIQUE DES BATIMENTS
Quantités pour une (01) section
PARTIE: MATERIELS DIDACTIQUES
ITEM | DÉSIGNATION & CARACTÉRISTIQUES | Qté
MD-01 | VIDÉO PROJECTEUR | 1
Technologie 3LCD.
Résolution: 1024 x 768 pixels.
Luminosité: 4000 Lumens minimum.
Entrées: HDMI + VGA.
Haut-parleur 2 Watts intégré.
Livré avec écran de Projection motorisé:
Taille: 240x240cm environ.
Couleur: blanc mat.
Avec cable VGA et HDMI: 3m minimum.
MD-02 | MICRO-ORDINATEUR PORTABLE | 1
Ecran 17 pouces Full HD.
SSD 500GO.
Processeur Intel I3 derniére génération.
Nombre de core : 4
Fréquence turbo max 4.30 GHz ou plus.
12 MB Smart Cache.
Ram 16 GO DDR4/ DDR5.
Processeur graphique UHD.
Clavier et Souris optique avec tapis.
Logiciels:
OS ;Windows11 64 bits (licence) (version récente)
Suite bureautique (licence) (version récente)
Protection antivirus (licence) (version récente)
MD-03 | MICRO-ORDINATEUR | 13
Processeur intel I7 dérnière génération.
RAM: 32 GO minimum.
Disque dur ssd/m2 (500 Go).
Carte graphiques 8 Go de mémoire dédiée minimum.
LAN Ethernet: 10/100/1000
WIFI 802,11b/g/n.
4 ports USB3,0 ou plus.
Clavier AZERTY.
Souris optique avec tapis.
Écran 21 pouces Full HD.
Logiciels:
Système: Windows 11 64 bits (licence) (version récente).
Suite bureautique: (licence) (version récente).
Protection antivirus: ( licence) (version récente).
MD-04 | ONDULEUR | 13
Onduleur 800VA.
04 prises.
E.N.E.F.E.P
Branche Professionnelle: BÂTIMENT ET TRAVAUX PUBLICS
Spécialité : OPTIMISATION ENERGETIQUE DES BATIMENTS
Quantités pour une (01) section
PARTIE: MATERIELS DIDACTIQUES
ITEM | DÉSIGNATION & CARACTÉRISTIQUES | Qté
MD-05 | TRACEUR DE PLANS | 1
Traceur de Plans A0.
4 couleurs.
Impression multi-formats.
Disque dur 500Go.
Port RJ45
Ports USB.
wifi.
Résolution: 2400 x 1200 dpi.
Format d’impression 36 pouces / A0.
Mémoire standard: 32Go.
Technologie jet d’encre thermique.
Vitesse d’impression 25 sec/A1.
4 réservoirs grande capacité avec encres(4 couleurs).
Avec 2 Rouleau Papier blanc A0; 80 grammes; Longueur 50 m
Avec 1 Rouleau Papier calque A0; Longueur 50 m
MD-06 | APPAREIL PHOTO | 1
Capteur CMOS.
18 mégapixels minimum.
Objectif ZEISS.
Focale: f 4,3 - 129 mm.
Flash intégré.
Vidéo: Full HD.
Avec Boîtier.
Livré avec:
Batterie, Chargeur, Câble USB, Carte mémoire 32Go minimum.
MD-07 | LOGICIEL DE DESSIN (DAO) | 14
Version récente, interface en français.
Licence.
MD-08 | LOGICIEL DE CONSTRUCTION DE MAQUETTE NUMERIQUE | 14
Version récente, interface en français.
Licence.
MD-09 | LOGICIEL DE CALCUL DES DEPERDITIONS THERMIQUES | 14
Version récente, interface en français.
Licence.
MD-10 | LOGICIEL DE CALCUL DU BILAN THERMIQUE | 14
Version récente, interface en français.
Licence.
MD-11 | LOGICIEL DE SIMULATION THERMIQUE DYNAMIQUE DANS LE BATIMENT | 14
Version récente, interface en français.
Licence.
E.N.E.F.E.P
Branche Professionnelle: BÂTIMENT ET TRAVAUX PUBLICS
Spécialité : OPTIMISATION ENERGETIQUE DES BATIMENTS
Quantités pour une (01) section
PARTIE: MOBILIER ET EQUIPEMENTS DE BUREAUX
ITEM | DÉSIGNATION & CARACTÉRISTIQUES | Qté
MEB-01 | BUREAU – ENSEIGNANT | 1
En bois.
Dimension: 1500x1000mm environ.
Avec Tiroir.
MEB-02 | CHAISE | 1
Chaise de bureau.
MEB-03 | ARMOIRE DE RANGEMENT | 2
Type fermé à clé.
2 portes.
Tablettes ajustables.
Dimension: 2000x1000x400mm environ.
MEB-04 | TABLE DE DESSIN | 25
Professionnelle (A0).
Inclinable et ajustable en hauteur.
MEB-05 | TABOURET | 25
Pour Tables de dessin.
Réglable en hauteur.
MEB-06 | TABLE PC | 13
Pour salle informatique.
L.600 x l. 700 mm x H.760 mm.
MEB-07 | CHAISE | 13
Pour salle informatique.
MEB-08 | TABLEAU | 2
Tableau blanc magnétique avec fixation murale.
Dimensions: 120 x 180cm.