## EP_ELE19411
RÉPUBLIQUE ALGÉRIENNE DÉMOCRATIQUE ET POPULAIRE
MINISTÈRE DE LA FORMATION ET DE L'ENSEIGNEMENT PROFESSIONNELS
Établissement National des Équipements techniques et pédagogiques de la Formation et de
l'Enseignement Professionnels
E.N.E.F.E.P
Filière : ELECTRICITE - ELECTRONIQUE - ENERGETIQUE
Spécialité : TECHNIQUES D’ELECTRICITE
Quantités pour une (01) section
PARTIE: MACHINES, APPAREILS & ACCESSOIRES
ITEM | DÉSIGNATION & CARACTÉRISTIQUES | Qté
MAA-01 | POSTE DE CABLAGE | 4
Permettant le travail en double face.
Postes pour 4 utilisateurs livrés avec:
1 plateau de 2000 x 750mm.
2 plateaux amovibles de 750 x 670mm.
2 zones de rangement de 4 grilles chacune.
4 grilles fixes 800 x 150mm.
4 grilles amovibles instantanément de 600 x 500mm utiles.
4 pupitres de distribution verticaux autonomes.
Description du pupitre de chaque opérateur:
Coup de poing:
à clé, coupant toutes les sorties.
Marche / Arrêt général:
Avec voyant de position marche.
Mise en route et arrêt par double bouton poussoir.
Protection générale:
par disjoncteur différentiel 30mA magnéto-thermique
Secteur monophasé 230V:
2 prises 2P+T / 1 voyant
Secteur 24VAC isolés:
Du secteur sur 2 bornes de sécurité.
Protection au primaire du transformateur par auto-protection, et au secondaire par disjoncteur.
Secteur Triphasé:
Un voyant signale la position marche.
Sortie sur 4 bornes de sécurité.
Interrupteur à clé autorisant la position marche.
MAA-02 | INSTALLATIONS INDUSTRIELLES AVEC CONTACTEURS, AVEC SIMULATEUR DE DEFAUTS | 2
Permettant de:
Réaliser des circuits.
Commande d’un télérupteur à partir d’un point.
Commande par impulsions d’un télérupteur.
Commande indépendante de deux télérupteurs.
Télé inverseur de marche.
Télé inverseur de marche avec blocage des boutons.
Téléinverseur de marche avec retardateur.
E.N.E.F.E.P
Filière : ELECTRICITE - ELECTRONIQUE - ENERGETIQUE
Spécialité : TECHNIQUES D’ELECTRICITE
Quantités pour une (01) section
PARTIE: MACHINES, APPAREILS & ACCESSOIRES
ITEM | DÉSIGNATION & CARACTÉRISTIQUES | Qté
Suite MAA-02 | Démarreur étoile-triangle.
Démarrage avec résistances statoriques.
Démarrage avec autotransformateur.
Démarrage avec résistances rotoriques.
Télécommutateur de polarité pour moteur à deux enroulements.
Télécommutateur de polarité pour moteur à un seul enroulement (Dahlander).
Freinage en contre-courant.
Télé inverseur, démarreur étoile/triangle.
Ligne électrique d’alimentation de réserve/urgence.
Equipé de:
4 contacteurs électromagnétiques à usage industriel, avec 3 contacts NO de travail et 2+2 contacts auxiliaires NO-NF, bobine de 24 Vca.
4 relais auxiliaires à usage industriel avec 3 contacts interchangeables, bobine de 24 Vca.
3 temporisateurs multifonctions, multi-échelles.
Alimentation à 24 Vca avec 1 contact d’échange.
2 relais thermiques tripolaires avec contacts auxiliaires NO-NF.
5 douilles pour lampes de signalisation de différentes couleurs et lampe de 24 V.
4 boutons à usage industriel avec contacts NO-NF et de différentes couleurs.
1 bouton d’urgence à maintien mécanique et 2 contacts NO-NF.
5 borniers triphasés pour connexions aux applications (connexions statoriques, rotoriques, etc.).
1 alimentation et distribution de l’énergie triphasée avec neutre et terre, pour alimenter les circuits de puissance, protégée contre les surintensités au moyen d’un interrupteur automatique magnétothermique de 6 A.
1 alimentation auxiliaire pour constituer et distribuer la tension de 24 Vca pour les circuits de commande (transformateur monophasé de 72 VA), protégée contre les surintensités grâce à un interrupteur automatique magnétothermique de 3 A.
1 système pour l’introduction d'une cinquantaine de défauts dans les dispositifs installés dans le panneau. Chaque défaut peut correspondre à une condition d’interruption ou de court-circuit de la partie électrique où il a été introduit.
Avec accessoires:
60 câbles avec ﬁches de sécurité de Ø 4 mm.
Câble d’alimentation triphasé avec prise et ﬁche CEE.
Câble d’alimentation monophasée avec prise.
E.N.E.F.E.P
Filière : ELECTRICITE - ELECTRONIQUE - ENERGETIQUE
Spécialité : TECHNIQUES D’ELECTRICITE
Quantités pour une (01) section
PARTIE: MACHINES, APPAREILS & ACCESSOIRES
ITEM | DÉSIGNATION & CARACTÉRISTIQUES | Qté
Suite MAA-02 | Alimentation:
Principale: triphasé.
Auxiliaire: 220 V 50-60 Hz.
Absorption max: 3 kVA.
L’ensemble doit être Fourni avec:
Manuel de travaux pratiques Enseignant.
Manuel de travaux pratiques Étudiant.
MAA-03 | MOTEUR ASYNCHRONE TRIPHASE A ROTOR BOBINE | 3
Moteur avec bornes didactiques pour connexions électriques et est doté d’une base et de joints permettant d’effectuer un couplage mécanique rapide.
Portable, muni d’une base et d’un système de couplage rapide avec des machines de la même série, et possède des joints de couplage de type mâle-femelle, aux extrémités saillantes de l’arbre.
Caractéristiques:
Puissance: 0,5 kW.
Tension: 400/690 V 50 Hz.
3000 Tours/mn , 2 pôles.
Tension rotorique: 400 V.
Type de construction: B3.
Avec Protection thermique incorporée.
L’ensemble doit être Fourni avec:
Manuel de travaux pratiques Enseignant.
Manuel de travaux pratiques Étudiant.
MAA-04 | MOTEUR ASYNCHRONE TRIPHASÉ À CAGE | 3
Détermination de caractéristiques:
à vide, sous charge et en court-circuit.
Asynchrone triphasé à cage, avec un panneau synoptique sérigraphié reproduisant le schéma électrique et la nomenclature des enroulements rapportés à des bornes de sécurité uniﬁées.
Caractéristiques:
Puissance: 1000 W.
Tension: 230/400 V 50 Hz.
2850 tours/mn.
2 pôles.
Connexion en triangle-étoile.
Type de construction: IM B3.
Avec protection thermique incorporée.
L’ensemble doit être Fourni avec:
Manuel de travaux pratiques Enseignant.
Manuel de travaux pratiques Étudiant.
E.N.E.F.E.P
Filière : ELECTRICITE - ELECTRONIQUE - ENERGETIQUE
Spécialité : TECHNIQUES D’ELECTRICITE
Quantités pour une (01) section
PARTIE: MACHINES, APPAREILS & ACCESSOIRES
ITEM | DÉSIGNATION & CARACTÉRISTIQUES | Qté
MAA-05 | MOTEUR ASYNCHRONE TRIPHASÉ À CAGE | 3
Détermination de caractéristiques:
à vide, sous charge et en court-circuit.
Asynchrone triphasé à cage, avec un panneau synoptique sérigraphié reproduisant le schéma électrique et la nomenclature des enroulements rapportés à des bornes de sécurité uniﬁées.
caractéristiques:
puissance: 1000W.
Tension: 400/690 V 50 Hz.
2850 tours/mn , 2 pôles.
Connexion en triangle-étoile.
Type de construction: IM B3.
Avec Protection thermique incorporée.
L’ensemble doit être Fourni avec:
Manuel de travaux pratiques Enseignant.
Manuel de travaux pratiques Étudiant.
MAA-06 | MOTEUR ASYNCHRONE TRIPHASÉ À CAGE “DAHLANDER” | 3
Détermination de caractéristiques:
à vide, sous charge et en court-circuit.
Asynchrone triphasé à cage, avec un panneau synoptique sérigraphié reproduisant le schéma électrique et la nomenclature des enroulements rapportés à des bornes de sécurité uniﬁées.
Caractéristiques:
Puissance: 1000-700 W.
Tension: 400V/ 50 Hz.
2850 tours/mn ,2-4 pôles.
Connexion en triangle-étoile.
Type de construction: IM B3.
Avec protection thermique incorporée.
L’ensemble doit être Fourni avec:
Manuel de travaux pratiques Enseignant.
Manuel de travaux pratiques Étudiant.
MAA-07 | MOTEUR ASYNCHRONE MONOPHASÉ AVEC CONDENSATEUR DE MARCHE | 3
Détermination de caractéristiques: à vide, sous charge et en court-circuit.
Asynchrone triphasé à cage, avec un panneau synoptique sérigraphié reproduisant le schéma électrique et la nomenclature des enroulements rapportés à des bornes de sécurité uniﬁées.
Caractéristiques:
Puissance: 1000W.
Tension: 230V 50 Hz.
E.N.E.F.E.P
Filière : ELECTRICITE - ELECTRONIQUE - ENERGETIQUE
Spécialité : TECHNIQUES D’ELECTRICITE
Quantités pour une (01) section
PARTIE: MACHINES, APPAREILS & ACCESSOIRES
ITEM | DÉSIGNATION & CARACTÉRISTIQUES | Qté
Suite MAA-07 | 2850 Tours/mn, 2 pôles.
Connexion en triangle-étoile.
Type de construction: IM B3.
Avec protection thermique incorporée.
L’ensemble doit être Fourni avec:
Manuel de travaux pratiques Enseignant.
Manuel de travaux pratiques Étudiant.
MAA-08 | GENERATEUR MOTEUR A CC, EXCITATION SEPAREE / COMPOSEE | 2
Détermination de caractéristiques à vide, sous charge.
Avec un panneau synoptique sérigraphie reproduisant le schéma électrique et la nomenclature des enroulements rapportés à des bornes de sécurité uniﬁées.
Caractéristiques:
Puissance: 300 W.
Tension d’armature: 220 Vcc, Tension d’excitation: 220 Vcc.
3000 Tours/mn.
Fonctionnement également comme moteur CC.
Type de construction: IM B3.
Avec Protection thermique incorporée.
L’ensemble doit être Fourni avec:
Manuel de travaux pratiques Enseignant.
Manuel de travaux pratiques Étudiant.
MAA-09 | MOTEUR A COURANT CONTINU, EXCITATION EN SERIE | 2
Détermination de caractéristiques à vide, sous charge.
Avec un panneau synoptique sérigraphie reproduisant le schéma électrique et la nomenclature des enroulements rapportés à des bornes de sécurité uniﬁées.
Caractéristiques:
Puissance: 300 W.
Tension d’armature: 220 Vcc.
3000 Tours/mn.
Fonctionnement également comme générateur CC.
Type de construction: IM B3.
Avec Protection thermique incorporée.
L’ensemble doit être Fourni avec:
Manuel de travaux pratiques Enseignant.
Manuel de travaux pratiques Étudiant.
MAA-10 | TRANSFORMATEUR MONOPHASE | 3
Détermination de caractéristiques à vide, sous charge et en court-circuit.
Avec un panneau synoptique sérigraphie reproduisant le schéma électrique et la nomenclature des enroulements rapportés à des bornes de sécurité uniﬁées.
E.N.E.F.E.P
Filière : ELECTRICITE - ELECTRONIQUE - ENERGETIQUE
Spécialité : TECHNIQUES D’ELECTRICITE
Quantités pour une (01) section
PARTIE: MACHINES, APPAREILS & ACCESSOIRES
ITEM | DÉSIGNATION & CARACTÉRISTIQUES | Qté
Suite MAA-10 | Caractéristiques:
Puissance: 1000 VA.
Tension du primaire: 230 V 50 Hz.
Tension du secondaire 1: 0-53-200-400V.
Tension du secondaire 2: 0-115-230 V.
Avec Protection thermique incorporée.
L’ensemble doit être Fourni avec:
Manuel de travaux pratiques Enseignant.
Manuel de travaux pratiques Étudiant.
MAA-11 | TRANSFORMATEUR TRIPHASE | 3
Détermination de caractéristiques à vide, sous charge et en court-circuit.
avec un panneau synoptique sérigraphie reproduisant le schéma électrique et la nomenclature des enroulements rapportés à des bornes de sécurité uniﬁées.
Caractéristiques:
Puissance: 1000 VA.
Tension dans le primaire: 230/400/346V 50 Hz.
Connexion en triangle/étoile/zigzag.
Tension du secondaire: 230/400/346V.
Connexion en triangle/étoile/zigzag.
Avec protection thermique incorporée.
L’ensemble doit être Fourni avec:
Manuel de travaux pratiques Enseignant.
Manuel de travaux pratiques Étudiant.
MAA-12 | CHARGE RESISTIVE VARIABLE | 3
En boîtier métallique, avec un panneau frontal en alliage d’aluminium sérigraphie et une représentation graphique des composants.
Permettant de:
Mesurer la tension, le courant et la fréquence.
Mesurer la résistance, l’inductance et la capacité.
Mesurer la puissance active, réactive et le facteur de puissance
Caractéristiques:
3 secteurs ohmiques indépendants.
21 valeurs de puissance active monophasée ou CC.
7 valeurs de puissance active triphasée.
Bornes de sécurité et protection par fusibles.
Alimentation CA: 230/400 V.
Alimentation CC: 220 V.
Puissance active maximale: 1350 W.
Accessoires pour chaque charge:
Série de 9 câbles avec ﬁches de sécurité de Ø 4 mm
E.N.E.F.E.P
Filière : ELECTRICITE - ELECTRONIQUE - ENERGETIQUE
Spécialité : TECHNIQUES D’ELECTRICITE
Quantités pour une (01) section
PARTIE: MACHINES, APPAREILS & ACCESSOIRES
ITEM | DÉSIGNATION & CARACTÉRISTIQUES | Qté
Suite MAA-12 | L’ensemble doit être Fourni avec:
Manuel de travaux pratiques Enseignant.
Manuel de travaux pratiques Étudiant.
MAA-13 | CHARGE INDUCTIVE VARIABLE | 3
En boîtier métallique, avec un panneau frontal en alliage d’aluminium sérigraphie et une représentation graphique des composants.
Permettant de:
Mesurer la tension, le courant et la fréquence.
Mesurer la résistance, l’inductance et la capacité.
Mesurer la puissance active, réactive et le facteur de puissance.
Caractéristiques:
3 secteurs inductifs indépendants.
21 valeurs de puissance réactive monophasée.
7 valeurs de puissance réactive triphasée.
Bornes de sécurité et protection par fusibles.
Alimentation: 230/400V.
Accessoires fournis pour chaque charge:
Série de 9 câbles avec ﬁches de sécurité de Ø 4 mm.
L’ensemble doit être Fourni avec:
Manuel de travaux pratiques Enseignant.
Manuel de travaux pratiques Étudiant.
MAA-14 | CHARGE CAPACITIVE VARIABLE | 3
En boîtier métallique, avec un panneau frontal en alliage d’aluminium sérigraphie et une représentation graphique des composants.
Caractéristiques:
3 secteurs capacitifs indépendants.
21 valeurs de puissance réactive monophasée.
7 valeurs de puissance réactive triphasée.
Bornes de sécurité et protection par fusibles.
Alimentation: 230/400 V 50 Hz.
Puissance apparente max: 1350 VA.
Accessoires fournis pour chaque charge:
Série de 9 câbles avec ﬁches de sécurité de Ø 4 mm.
L’ensemble doit être Fourni avec:
Manuel de travaux pratiques Enseignant.
Manuel de travaux pratiques Étudiant.
MAA-15 | CHARGE TRIPHASEE VARIABLE | 3
Système versatile pour la réalisation basées sur les ﬂux de puissance active et réactive, monophasée et triphasée pour une puissance totale apparente de 4 kVA. (panneau synoptique frontal).
Charge variable contenue dans un casier d’acier.
E.N.E.F.E.P
Filière : ELECTRICITE - ELECTRONIQUE - ENERGETIQUE
Spécialité : TECHNIQUES D’ELECTRICITE
Quantités pour une (01) section
PARTIE: MACHINES, APPAREILS & ACCESSOIRES
ITEM | DÉSIGNATION & CARACTÉRISTIQUES | Qté
Suite MAA-15 | Tous les instruments de réglage, de protection et de mesure sont installés sur le panneau synoptique frontal.
Les trois secteurs de charge indépendants (R, L, C)se règlent de façon continue.
Possibilité d’interconnecter les secteurs de charge en connexion Etoile-Triangle avec commutateur.
Possibilité d’équilibrer/déséquilibrer la charge:
déséquilibre indépendant pour chaque secteur (R, L, C) et pour chaque phase de charge.
Caractéristiques:
Puissance ohmique maximale de 0-3 kW(en monophasé/triphasé et CC)
Puissance inductive maximale de 0-3 kVar (en monophasé/triphasé)
Puissance capacitive maximale de 0-3 kVar(en monophasé/triphasé)
Fourni avec:
3 Ampèremètres: échelles de 0-10 A.
1 Wattmètre: 0-5 kW.
1 Voltmètre CA 0-500 V, avec interrupteur sélecteur pour les tensions phase-phase et phase-neutre.
1 Mesureur de cosphi: 0-1, avec un interrupteur.
Interrupteur-clé, bouton de marche.
Marche-Arrêt/Bouton d’urgence.
Fusibles pour la protection des circuits.
2 Lampes de signalisation:
une pour le Ventilateur. une pour la Charge de service (charge énergisée).
Interrupteur pour un emploi Interne/ Externe(triphasé monophasé emploi également en CC pour le secteur R).
Dimensions: 1050 x 730 mm , Hauteur: 950 mm, avec 4 roues.
Alimentation:
Ligne auxiliaire de 230 V / PE 50-60 Hz.
Ligne de puissance de 230/400V 50 Hz.
Fourni avec:
les ﬁches de connexion de sécurité (de Ø 4 mm) et de câbles.
L’ensemble doit être Fourni avec:
Manuel de travaux pratiques Enseignant.
Manuel de travaux pratiques Étudiant.
MAA-16 | VARIATEUR DE VITESSE | 3
La face PVC sérigraphie regroupe le matériel électrique de protection et de commande, les bornes de sécurité permettant le câblage des entrées/sorties du variateur, d’un moteur, ainsi que la prise de mesure de l’intensité dans chaque phase du moteur.
Alimentation: 220V.
E.N.E.F.E.P
Filière : ELECTRICITE - ELECTRONIQUE - ENERGETIQUE
Spécialité : TECHNIQUES D’ELECTRICITE
Quantités pour une (01) section
PARTIE: MACHINES, APPAREILS & ACCESSOIRES
ITEM | DÉSIGNATION & CARACTÉRISTIQUES | Qté
Suite MAA-16 | Livrée avec:
1 ensemble de cordons de sécurité et de cavaliers.
1 terminal graphique de programmation.
1 logiciel avec un cordon RJ45/USB pour la liaison vers un PC.
1 notice sur CD, regroupant les fiches techniques des composants ainsi que des TP aidant à la programmation du variateur.
L’ensemble doit être Fourni avec:
Manuel de travaux pratiques Enseignant.
Manuel de travaux pratiques Étudiant.
MAA-17 | REDRESSEMENT DU COSINUS PHI | 2
Objectifs Pédagogiques:
Etude du facteur de puissance.
Etude des puissances.
Démontrer l’intérêt d’un redressement de cosinus phi sur le coût du kWh.
Charge compatible 230V-5A Max.
Travaux pratiques réalisables:
Etude d’une installation d’un éclairage industriel à partir d’un tube fluorescent: Relevés des courants, puissances, tensions dans chaque ligne de transport d’énergie.
Réalisation du diagramme de Fresnel à partir des puissances actives, réactives.
Etude de l’inductance pure afin de déterminer la batterie de condensateurs à mettre en place.
Etude de la résonance, courant max/min.
Fourni avec:
1 module distribution de la tension monophasée 230VAC-50Hz.
3 modules ampèremètres numériques 5A.
1 module voltmètre numérique monophasé 230VAC.
3 modules affichages multifonctions numériques 230VAC-5A. Affichage de P/U/I/Cos phi.
3 modules puissance réactive 230VAC-5A.
1 module pour connecter la charge.
1 module batterie de 10 condensateurs de 0,1 à 41µF commutables par cavaliers.
1 module inductance de sécurité variable de 0,1 à 1,4H - 2A.
1 module simulation d’extracteur d’air industriel.
1 lot de cordons de sécurité permettant la réalisation des différents TP.
1 Châssis à roulettes: H1610 x L940 x P500mm équipé de râtelier pour cordons.
1 pupitre monophasé.
1 Disjoncteur magnéto-thermique 16A.
1 Bouton arrêt d’urgence à clé.
E.N.E.F.E.P
Filière : ELECTRICITE - ELECTRONIQUE - ENERGETIQUE
Spécialité : TECHNIQUES D’ELECTRICITE
Quantités pour une (01) section
PARTIE: MACHINES, APPAREILS & ACCESSOIRES
ITEM | DÉSIGNATION & CARACTÉRISTIQUES | Qté
Suite MAA-17 | 1 Bouton poussoir marche + voyant.
1 Sortie secteur 230V monophasé sur bornes de sécurité 4mm.
2 Prises secteur 2P+T 230VAC.
12 Prises secteur 2P+T 230VAC (face arrière) avec voyant marche
L’ensemble doit être Fourni avec:
Manuel de travaux pratiques Enseignant.
Manuel de travaux pratiques Étudiant.
MAA-18 | ALIMENTATIONS STABILISEES | 2
Equipées de bornes de sécurité ø4mm.
Affichage type DD( 2 afficheurs): 1 afficheur tension et 1 afficheur courant.
Puissance: 180VA à 1000VA.
Tension: 0 à 60V.
Intensité: 0 à 3A.
Courant: Deux gammes commutables: 0 à Imax/2 et 0 à Imax.
Réglage par deux boutons GROS et FIN.
Régulation:
Variation maximum de la tension de sortie: < 0,01% + 3mV < 0,2% + 3mA.
pour variation secteur de 15% ou variation de la charge de 0 à 100%.
Bruit de fond: 0,5mVeff.
Protection: Électronique par limitation de courant contre les surcharges prolongées ou court-circuit répétés.
Alimentation: Alimentation secteur 120-240V - 50/60Hz.
livré avec Cordon d’alimentation et Cordons de sécurité notice.
MAA-19 | RHEOSTATS DE DEMARRAGE | 3
Triphases pour moteur a rotor bobine.
3 rhéostats montés sur le même axe, protégés par disjoncteurs et reliés en étoile.
MAA-20 | RHÉOSTAT POUR DÉMARRAGE STATORIQUE ET ROTORIQUE | 3
en 2 phases, 3x(50 Ω-500 W).
MAA-21 | AUTOTRANSFORMATEURS VARIABLES MONOPHASES | 3
En boîtier métallique
A courant Alternative avec échelle graduée, bouton, fusible, lampe témoin, commutateur, câble d’alimentation à trois ﬁls (sans ﬁche) et deux bornes de sortie.
Tension d’alimentation: 230 V - 50-60 Hz.
Tension de sortie: 0-250V – 8 A.
MAA-22 | AUTOTRANSFORMATEUR TRIPHASE | 3
En boîtier métallique.
Didactique, avec échelle graduée, bouton, câble d’alimentation à quatre ﬁls (sans ﬁche) et quatre bornes de sortie.
Tension d’alimentation: 3 x 400 Vca, 50-60 Hz.
E.N.E.F.E.P
Filière : ELECTRICITE - ELECTRONIQUE - ENERGETIQUE
Spécialité : TECHNIQUES D’ELECTRICITE
Quantités pour une (01) section
PARTIE: MACHINES, APPAREILS & ACCESSOIRES
ITEM | DÉSIGNATION & CARACTÉRISTIQUES | Qté
Suite MAA-22 | Tension de sortie: 0-450 VCA.
Courant nominal: 13 A.
Courant max: 125% du courant nominal.
Puissance: 9,6 kVA.
MAA-23 | SOURCE D’ALIMENTATION DE TENSION | 2
Boîtier monté sur roues, avec dessus en forme de pupitre.
les nomenclatures sont sérigraphiés et montés sur les organes de commande, de protection et de contrôle.
L'appareil permetant de placer en n’importe quel point une source d’alimentation, variable en continuité, en courant alternatif triphasé, monophasé et en courant continu.
Caractéristiques électriques:
Sorties: (avec alimentation d’entrée de 400 V).
0 :430 V triphasée - 5 A, bornes de sécurité.
0 :250 V monophasée – 5 A, bornes de sécurité.
0 :500 Vcc - 5 A, bornes de sécurité.
3 prises monophasées universelles 230 Vca - 10 A.
L’appareil comprend:
Interrupteur différentiel à haute sensibilité.
Interrupteur général et d’arrêt d’urgence.
1 voltmètre numériques et commutateur pour CA.
1 voltmètre numérique pour CC.
1 protection par fusibles sectionnables.
Fourni avec:
Câble d’alimentation triphasée avec ﬁche CEE.
Alimentation:
3 x 400 V / N / PE 50-60 Hz (3 x 230).
Absorption: 6 kVA.
L’ensemble doit être Fourni avec:
Manuel de travaux pratiques Enseignant.
Manuel de travaux pratiques Étudiant.
MAA-24 | PANNEAU DE DEMONSTRATION | 2
Pour l’étude et l’expérimentation des systèmes de distribution (régimes du neutre).
Il permet d’expérimenter les régimes de connexion du Neutre (état du neutre) dans les systèmes de distribution à basse tension, associés à des bornes didactiques de protection.
les appareils sont représentés par les symboles électriques unifiés au niveau international.
Permettant de:
Etudier les systèmes de distribution de l’énergie électrique relativement aux principaux thèmes suivants:
E.N.E.F.E.P
Filière : ELECTRICITE - ELECTRONIQUE - ENERGETIQUE
Spécialité : TECHNIQUES D’ELECTRICITE
Quantités pour une (01) section
PARTIE: MACHINES, APPAREILS & ACCESSOIRES
ITEM | DÉSIGNATION & CARACTÉRISTIQUES | Qté
Suite MAA-24 | systèmes TT, TN et IT.
Protection contre les contacts directs.
protection contre les contacts indirects avec mise à la terre, séparation électrique, interrupteur automatique différentiel.
Protection contre les surintensités,sélectivité des dispositifs de protection.
installation et conducteurs de terre.
disperseurs artificiels, naturels.
contrôle de la résistance d’isolation dans les systèmes isolés de la terre (IT).
Aptitude des matériaux et des appareils.
Dispositifs de protection et de sectionnement.
Avec possibilité d’effectuer les vérifications et les mesures instrumentales suivantes:
Identification des conducteurs de neutre et de terre.
Mesure de la résistance d’isolation.
Mesure de la résistance de terre.
Essais de continuité des conducteurs de protection.
Analyse de la fonctionnalité des dispositifs différentiels.
Vérification des protections avec interruption automatique.
Mesure de la résistance / impédance de la boucle de défaut.
Mesure du courant de premier défaut à la terre dans les systèmes isolés.
Données Techniques:
Le panneau met en relief tous les composants électriques nécessaires à la correcte alimentation des circuits.
Principaux composants installés et accessibles électriquement grâce aux bornes de sécurité de Ø 4 mm:
1 transformateur d’isolation triphasé.
230-400 V / 230-400 V 1500 VA.
1 interrupteur automatique magnétothermique 4 x 6 A, courbe C, avec bobine de relâchement de tension minimale, bouton d’arrêt/urgence à maintien mécanique et lampe témoin sur le panneau opérationnel.
1 ligne d’alimentation de 230 Vca - 1 A, pour alimenter les dispositifs auxiliaires.
1 sélecteur à levier tripolaire, pour introduire deux valeurs différentes de capacité à la terre dans la ligne IT.
1 Simulation de terre de cabine, avec résistances de 0,3 Ω 1 Ω.
1 Simulation de disperseur de terre, avec résistances de 2 Ω, 20 Ω, 200 Ω, 2 kΩ.
2 simulateurs d’appareils utilisateurs électriques,avec courant de défaut à la terre sinusoïdal ou unidirectionnel.
résistance de défaut de 50 k Ω, 15 k Ω,5 k Ω, 1,5 k Ω, 500 Ω, défaut franc.
E.N.E.F.E.P
Filière : ELECTRICITE - ELECTRONIQUE - ENERGETIQUE
Spécialité : TECHNIQUES D’ELECTRICITE
Quantités pour une (01) section
PARTIE: MACHINES, APPAREILS & ACCESSOIRES
ITEM | DÉSIGNATION & CARACTÉRISTIQUES | Qté
Suite MAA-24 | 1 écran pour le contrôle de l’isolation dans les systèmes IT, avec réglage de la valeur de la sensibilité d’intervention et échelle pour surveiller la valeur instantanée de la résistance d’isolation de l’installation.
1 interrupteur automatique magnétothermique:
4 x 2A courbe C, muni de bobine d’ouverture à distance à lancement de courant.
1 interrupteur automatique différentiel quadripolaire:
25 A / 0,3 A, classe A, sélectif “S”.
1 terne de porte-fusibles:
avec neutre sectionnable, avec fusibles 10,3 x 38 de 1 et 2 A.
1 interrupteur automatique magnétothermique différentiel
2 x 1 A.
courbe C, classe CA.
possibilité d’utiliser l’interrupteur magnétothermique seulement, sans la partie différentielle.
1 interrupteur automatique magnétothermique différentiel:
2 x 1 A.
courbe C, classe A.
possibilité d’utiliser l’interrupteur magnétothermique seulement, sans la partie différentielle.
1 relais différentiel associé à un transformateur torique, avec courant Idn et temps d’intervention réglables.
Dimensions du panneau de démonstration: 800 x 600 mm.
Dimensions de la structure: 840 x 450 x 680 mm.
Fourni avec:
Câble d’alimentation triphasée (5 m) avec prise et fiche CEE
20 pontets avec fiches de sécurité de Ø 4 mm pour réaliser les différentes conditions d’installation
Série de 20 câbles avec fiches de sécurité de Ø = 4 mm
Instrument multifonctions à microprocesseur, pour vérifications électriques.
Pince ampérométrique numérique pour mesures de courants de dispersion et nominaux.
multimètre numérique avec mise à l’échelle automatique.
Logiciel de conception, simulation et animation pour électrotechnique.
Alimentation:
3 x 400 V / N / PE 50-60 Hz.
Absorption max: 1500 VA.
L’ensemble doit être Fourni avec:
Manuel de travaux pratiques Enseignant.
Manuel de travaux pratiques Étudiant.
E.N.E.F.E.P
Filière : ELECTRICITE - ELECTRONIQUE - ENERGETIQUE
Spécialité : TECHNIQUES D’ELECTRICITE
Quantités pour une (01) section
PARTIE: MACHINES, APPAREILS & ACCESSOIRES
ITEM | DÉSIGNATION & CARACTÉRISTIQUES | Qté
MAA-25 | MODULES D’EXPERIMENTATION POUR INSTALLATIONS D’ECLAIRAGE | 2
Panneau pour réaliser, analyser et essayer une vaste gamme de circuits électriques de plus en plus complexes. En reliant les modules entre eux en utilisant les câbles ﬂexibles fournis avec le système.
Une représentation graphique et les symboles électriques uniﬁés du composant.
Les connexions sont facilitées par la présence de bornes didactiques uniﬁées (Ø 4 mm) à haut degré de protection.
Permettant de Commander:
Une lampe à partir d’un seul point.
groupes de lampes par deux interrupteurs.
groupes de lampes par un commutateur.
groupe de lampes à partir de deux points + 1 prise.
groupe de lampes à partir de 3 points + 3 prises.
groupe de lampes à partir de 3 points avec relais.
groupes de lampes à partir de 3 points.
groupes de lampes à partir de 3 points avec relais commutateur.
Une lampe ﬂuorescente.
éclairage de chambre d’hôtel.
éclairage d’archives à partir de 3 points.
installation d’allumage temporisé de lumière d’escaliers.
installation d’appartement.
éclairage grâce à des interrupteurs électroniques sensibles au tact, à partir de 2 points.
éclairage grâce à des interrupteurs électroniques sensibles au tact, à partir de plus de deux points.
éclairage avec variateur d’intensité lumineuse.
Composé de série de modules pour la réalisation des installations électriques d’éclairage est constituée par:
2 interrupteurs à usage civil.
1 commutateur à usage civil.
2 interrupteurs va-et-vient à usage civil.
2 inverseurs à usage civil.
2 boutons à usage civil.
1 relais interrupteur (bobine de 230 V).
1 relais commutateur (bobine de 24 V).
2 douilles pour lampes pour synoptiques avec lampes de 230 V.
1 prise monophasée - 230 V - 10 A.
1 prise monophasée - 230 V - 16 A.
5 porte-fusibles pour panneau avec fusibles sectionnables 4/6A.
1 ballast pour lampe ﬂuorescente.
1 condensateur et stater pour lampe ﬂuorescente.
E.N.E.F.E.P
Filière : ELECTRICITE - ELECTRONIQUE - ENERGETIQUE
Spécialité : TECHNIQUES D’ELECTRICITE
Quantités pour une (01) section
PARTIE: MACHINES, APPAREILS & ACCESSOIRES
ITEM | DÉSIGNATION & CARACTÉRISTIQUES | Qté
Suite MAA-25 | 1 lampe ﬂuorescente avec broches.
1 transformateur 115-230 / 12-24 V 50-60 Hz 72 VA.
1 relais temporisé (alimentation 230 Vca) pour l’éclairage d’escaliers.
1 bouton lumineux pour l’éclairage d’escaliers avec lampe néon de 230 V.
1 variateur électronique d’intensité lumineuse, 500 W - 230 V.
1 Interrupteur électronique sensible au tact, 500 W - 230 V.
accessoires fournis avec l’équipement:
Série de 50 câbles avec ﬁches de sécurité de Ø 4 mm.
Alimentation:
230 V / PE 50-60 Hz.
L’ensemble doit être Fourni avec:
Manuel de travaux pratiques Enseignant.
Manuel de travaux pratiques Étudiant.
MAA-26 | RHEOSTAT DE CHAMP EN SERIE | 2
Rhéostat linéaire.
Puissance: 500 W.
Courant: 3 A.
Valeur de résistance: 50Ω.
Bornes: 3
L’ensemble doit être Fourni avec:
Manuel de travaux pratiques Enseignant.
Manuel de travaux pratiques Étudiant.
MAA-27 | SIMULATEUR DE FONCTIONS LOGIQUES COMBINATOIRE ET SEQUENTIELLE | 4
Composé de:
3 résistances, 3 diodes, 1 transistor (réalisation de fonctions ET, OU, NON OU, NON ET).
Fonctions à 2 entrées: 2 x 4 ET, 2 x 4 NAND, 2 x 4 OU, 4 x XOR, 2 x 4 NOR.
Fonctions à 3 entrées: 3 NAND, 3 NOR.
Bascules.
Bascules RS, 2 bascules RSH, 2 bascules D, 4 bascules JK avec entrées de forçage.
Générateurs: 8 clefs, 1 potentiomètre, 1 entrée anti-rebonds à poussoir, 1 poussoir à câbler, 1 horloge variable 0,10 Hz à 10 kHz, 8 générateurs d’états logiques.
Visualisation: 8 LED, 2 adaptateurs douille 2 mm/BNC.
Sachet de 100 cordons 2 mm de différents couleurs, 10 cm, avec reprise arrière.
MAA-28 | AUTOMATE PROGRAMMABLE INDUSTRIEL DIDACTISE | 2
14 Entrées TOR (tout ou rien) par optocoupleurs.
10 Sorties TOR à transistors 0/24 VDC avec visualisation d’état.
1 Entrée analogique 0/10 VDC.
E.N.E.F.E.P
Filière : ELECTRICITE - ELECTRONIQUE - ENERGETIQUE
Spécialité : TECHNIQUES D’ELECTRICITE
Quantités pour une (01) section
PARTIE: MACHINES, APPAREILS & ACCESSOIRES
ITEM | DÉSIGNATION & CARACTÉRISTIQUES | Qté
Suite MAA-28 | 1 Sortie Analogique 12bits +/10 VDC ou 0-20 mA.
Sortie pour connexion vers ordinateur.
Logiciel de programmation graphique GEMMA, Grafect, Ladder.
MAA-29 | TEMPORISATEUR PNEUMATIQUE TRAVAIL | 20
0,1s à 180s pour contacteur.
MAA-30 | TRESSE DE MASSE POUR ARMOIRE DE CABLAGE | 20
Jeu de 3 Capacités: 6 - 16 - 30 mm2.
MAA-31 | DISJONCTEURS MAGNETO THERMIQUE
A 3 poles.
| 1,6 à 2,5 A - 1,1kw. | 10
| 4 à 6 A - 1,5kw. | 10
MAA-32 | RELAIS THERMIQUE | 10
1 à 6A.
MAA-33 | CONTACTEURS | 20
(24V) Bobine ,3 contacts principaux avec contact axillaire NO.
(220V) Bobine, 3 contacts principaux avec contact axillaire NO.
MAA-34 | RELAIS AUXILIAIRE A 4 CONTACTS INSTANTANES | 20
2 normalement ouverts NO.
2 normalement fermé NC.
MAA-35 | PLAQUES PERFOREES | 10
Dimensions 700mmX 500mm.
MAA-36 | VOYANT DE SIGNALISATIONS AVEC LAMPE
Adaptable avec rail.
jeu de 3 couleurs: (vert, orange, rouge)
| 12v | 20
| 220v | 20
MAA-37 | SECTIONNEUR PORTE FUSIBLE ET TUBE NEUTRE
| 16A. | 10
| 32A. | 10
MAA-38 | CONTACTEUR INVERSEUR | 20
2 contacteurs avec Verrouillage mécanique.
MAA-39 | FER A SOUDER | 10
Puissance: 40 watts.
Avec deux pannes de rechange.
Avec support de fer à souder.
MAA-40 | STATION DE SOUDAGE | 4
Analogique à température variable.
Tension: 220 V.
Puissance: 50 W.
Température: 150 - 450 ° C.
E.N.E.F.E.P
Filière : ELECTRICITE - ELECTRONIQUE - ENERGETIQUE
Spécialité : TECHNIQUES D’ELECTRICITE
Quantités pour une (01) section
PARTIE: MACHINES, APPAREILS & ACCESSOIRES
ITEM | DÉSIGNATION & CARACTÉRISTIQUES | Qté
Suite MAA-40 | La station comprend:
1 x station de soudage avec le fer à souder.
2 x spatules (grattoir).
2 x embout de soudure (tètes) remplaçable.
1 x pompe à dessouder.
support à soudure troisième main avec loupe 2.5X à 4X.
MAA-41 | POMPE A DESSOUDER MANUELLE | 4
Longueur: 200 mm.
Boîtier métallique.
Antistatique.
MAA-42 | BORNES DE CONNEXION | 20
Jeu de 3 dominos: 06 - 12 - 16mm.
MAA-43 | BOITE SANS BOUTONS POUSSOIRS | 20
Pour bouton poussoir industriel.
Jeu de 3 boites : à 1 - 2 - 3 bouttons poussoirs.
MAA-44 | PERCEUSE ELECTRIQUE PORTATIVE | 4
220V - 50Hz - 1000W.
Capacité: 1 à 13mm.
3000 tr/min.
Avec poignée et guide de profondeur.
Avec jeux de 4 meches pour béton: de 6 a 12mm.
MAA-45 | SECTIONNEUR TETRAPOLAIRE | 10
A fusible incorporé - 25A.
MAA-46 | CONTACTEUR TETRAPOLAIRE | 20
220V - 50Hz - 25A.
MAA-47 | RELAIS THERMIQUE TRIPHASE
| De 4 à 6A. | 20
| De 7 à 10A. | 20
MAA-48 | CONTACTS AUXILIAIRES
| 2 ouverts + 2 fermés, 10A. | 20
| 4 ouverts + 4 fermés, 10A. | 20
MAA-49 | DISJONCTEUR MAGNETO-THERMIQUE
Sensibilité: 300mA.
| Unipolaire, 6A. | 20
| Bipolaire, 10A. | 20
MAA-50 | DISJONCTEUR DIFFERENTIEL
| Bipolaire, 6A. | 10
| Bipolaire, 10A. | 10
| Tétra polaire, 6A. | 10
| Tétra polaire, 10A. | 10
| Tétra polaire, 16A. | 10
| Tétra polaire, 25A. | 10
E.N.E.F.E.P
Filière : ELECTRICITE - ELECTRONIQUE - ENERGETIQUE
Spécialité : TECHNIQUES D’ELECTRICITE
Quantités pour une (01) section
PARTIE: MACHINES, APPAREILS & ACCESSOIRES
ITEM | DÉSIGNATION & CARACTÉRISTIQUES | Qté
MAA-51 | INTERRUPTEUR DE FIN DE COURSE | 10
Etanche.
1 contact ouvert + 1 contact fermé , 10A.
MAA-52 | INTERRUPTEUR A CLE | 10
1 contact ouvert + 1 contact fermé , 10A.
MAA-53 | INTERRUPTEUR ROTATIF | 10
a 2 positions.
1 contact ouvert + 1 contact fermé , 10A.
MAA-54 | INTERRUPTEUR A FLOTTEUR | 10
1 contact ouvert + 1 contact fermé , 10A.
MAA-55 | INTERRUPTEUR A SIMPLE ALLUMAGE
| Apparent, 10A. | 10
| Encastrable, 10A. | 10
MAA-56 | INTERRUPTEUR A DOUBLE ALLUMAGE
| Apparent, 10A. | 10
| Encastrable, 10A. | 10
MAA-57 | INTERRUPTEUR VA-ET-VIENT
| Apparent, 10A. | 10
| Encastrable, 10A. | 10
MAA-58 | DIFFERENTIEL MAGNETOTHERMIQUE
| 16 A ; sensibilité 30 mA. | 10
| 25 A ; sensibilité 30 mA. | 10
MAA-59 | MINUTERIE UNIVERSELLE | 10
220V - 10A.
Temporisation: 0 à 10mn.
MAA-60 | PRISE DE COURANT
| 2P + T (apparente), 10A. | 10
| 2P + T (encastrée), 10A. | 10
| 3P + N + T (apparente), 10A. | 10
MAA-61 | FICHE MALE
| 2P + T, 10A. | 10
| 3P+ N + T, 10A | 10
MAA-62 | SONNERIE | 10
MAA-63 | VOYANT DE SIGNALISATION | 20
ø 4mm, 10A.
Jeu de 2 couleurs :Rouge , Noir.
MAA-64 | REGLETTE DUO AVEC BALLAST | 10
220V - 20W - 60cm.
MAA-65 | TELERUPTEUR | 10
220V - 16A.
MAA-66 | DOUILLE EN PLASTIQUE | 10
à vis E27 avec lampes
E.N.E.F.E.P
Filière : ELECTRICITE - ELECTRONIQUE - ENERGETIQUE
Spécialité : TECHNIQUES D’ELECTRICITE
Quantités pour une (01) section
PARTIE: MACHINES, APPAREILS & ACCESSOIRES
ITEM | DÉSIGNATION & CARACTÉRISTIQUES | Qté
MAA-67 | BOUTONS POUSSOIRS
Étanche complète avec boutons.
| MA - AT. | 20
| M/AV - M/AR - AT. | 20
MAA-68 | BOUTON D'ARRET D'URGENCE | 20
Étanche.
1 contact ouvert + 1 contact fermé.
MAA-69 | BOUTON POUSSOIR
| Apparent 10A. | 20
| Encastré 10A. | 20
MAA-70 | AIMANT PERMANENT
| Droit. | 4
| Fer à cheval. | 4
MAA-71 | CORDON DE MANIPULATION
fiche banane Ø 4mm + 2 pinces crocodile.
jeux de 4 Longueurs: 120 - 100 - 80 et 25cm.
| Rouge | 20
| Bleu | 20
| Noir | 20
| Jaune | 20
MAA-72 | DÉTECTEUR DE MOUVEMENT | 20
technologie à infrarouge (IR) et possède un angle de détection de 360°.
Placé à environ 2,50 m du sol, il couvre une zone de détection de 8 m x 8 m.
MAA-73 | INTERRUPTEUR CREPUSCULAIRE | 20
230 V~ - 50/60 Hz.
Avec une cellule photoélectrique.
MAA-74 | BLOCS CONTACT
Pour boutton poussoir, diamètre 22.
| NC | 20
| NO | 20
E.N.E.F.E.P
Filière : ELECTRICITE - ELECTRONIQUE - ENERGETIQUE
Spécialité : TECHNIQUES D’ELECTRICITE
Quantités pour une (01) section
PARTIE: OUTILS ET INSTRUMENTS
ITEM | DÉSIGNATION & CARACTÉRISTIQUES | Qté
OI-01 | MONTURE DE SCIE A METAUX | 4
Longueur lame: 300mm.
Avec jeu de 12 lames.
OI-02 | OSCILLOSCOPE | 3
Ecran couleur 75 x 56mm, 640 x 480 points.
multimètre portable 20mhz.
Nombre de voies: 2
Bande passante à -3dB: 20MHz.
Sauvegarde 4 courbes et 4 configurations (setup).
Zoom sur fenêtre.
Sélection de la fenêtre puis zoom fenêtre jusqu’à 5ns/div.
Autoset et Autoranges, mesures automatiques, curseurs.
Multimètre numérique TRMS.
Temps de montée: 17,5 ns.
Fréquence d’échantillonnage par: 100Méch/s.
Profondeur mémoire par voie: 6000 points.
Résolution verticale: 8 bits.
Sensibilité: 5mV à 5V/div en séquence 1 - 2 - 5
Déclenchements évolués: oui.
Fonctions Math - FFT: ± x ÷ FFT.
Mesures automatiques: 20
Curseurs de mesure: V1/zéro V2/zéro ∆V T1/zéro T2/zéro∆T.
Fonctions Autoset.
Interfaces: USB - RS232.
Multimètre: VDC - VAC - IDC - IAC - RΩ - CµF - Test diodes.
Alimentation: Batterie rechargeable Li-ion. Durée d’utilisation 6 heures.
Livré avec:
2 sondes d’oscillo x1 & x10 / 2 pointes de touche pour multimètre / Adaptateur secteur / Cordon USB.
Adaptateur pour capacités / Shunt 20A / Logiciel / Mallette de transport / Notice.
OI-03 | BOBINES DE FIL RIGIDE
| Bobines de 100m de fil rigide 1.5mm2. Jeu de 4 couleurs:(Bleu, Noir, Rouge, V/J). | 10
| bobines de 100m de fil rigide 2.5mm2. Jeu de 3 couleurs:(Bleu, Rouge, V/J). | 10
OI-04 | PINCE DE COURANT TRES HAUTE SENSIBILITE | 10
pince de courant de fuite.
Mesure à partir de quelques centaines de µA.
Capture des max et min - Arrêt automatique à 30mn.
Bargraph.
Affichage: 4000 points.
E.N.E.F.E.P
Filière : ELECTRICITE - ELECTRONIQUE - ENERGETIQUE
Spécialité : TECHNIQUES D’ELECTRICITE
Quantités pour une (01) section
PARTIE: OUTILS ET INSTRUMENTS
ITEM | DÉSIGNATION & CARACTÉRISTIQUES | Qté
suite OI-04 | IAC (précision:): 40mA à 100A (2,5% + 15dgt).
VAC (précision): 400V (2% + 4dgt).
OHM (précision): 400Ω (1% + 2dgt).
Alimentation: Batterie.
Livré avec: Cordons et housse.
OI-05 | PINCES MULTIFONCTIONS | 10
Double affichage (W & VA, W & ϕ).
Vrms – Irms - W - VA - VAR - cosϕ – kWh.
Mono et triphasé (3 & 4 fils).
TRMS en IAC & VAC.
Mesure de crêtes Min et Max.
Interface USB + logiciel fourni.
Mémoire (99 mesures).
Arrêt automatique à 30mn.
Ecran LCD 4 digits et bargraph (éclairé).
OI-06 | MULTIMETRES PORTABLES AUTOMATIQUES | 10
Affichage: 4000 points.
Convertisseur: TRMS AC+DC.
Largeur de bande: 40Hz à 10kHz.
VDC: 400mV à 1000V.
VAC: 400mV à 1000V.
IDC: 400µA à 10A.
IAC: 400µA à 10A.
OHM: 400Ω à 40MΩ.
Farad: 40nF à 40mF.
test diodes.
Changement gamme: Automatique et Manuel.
Alimentation: A batterie.
Livré avec: Les sondes, housse.
OI-07 | WATTMETRE | 10
Wattmètre mono / continu / triphasé, de calibre courant unique à 5 ampères.
Seulement 2 échelles de lectures faciles avec miroir de parallaxe.
Il est compatible avec le commutateur de wattmètre pour la méthode de mesure des 2 wattmètres grâce aux circuits tension et intensité séparés.
Protection par fusible HPC sur le circuit courant.
Auto-protégé sur le circuit tension.
Double isolation.
Calibres du sélecteur.
Tensions en monophasé et continu: 60,120 ,180,240,360,480V.
Tensions en triphasé: 100 – 200 – 310 – 415 Volts.
E.N.E.F.E.P
Filière : ELECTRICITE - ELECTRONIQUE - ENERGETIQUE
Spécialité : TECHNIQUES D’ELECTRICITE
Quantités pour une (01) section
PARTIE: OUTILS ET INSTRUMENTS
ITEM | DÉSIGNATION & CARACTÉRISTIQUES | Qté
OI-08 | PINCE DE MESURE DES TERRES D’UN RESEAU | 10
Pince de mesure des terres d’un réseau même complexe, sans faire appel à des piquets, sans ouvrir de circuit. Simplifie l’analyse par la mesure individuelle de chaque terre. Permet la mesure du courant de fuite dans le conducteur de terre.
Mesure de terres: La pince dispose de 9 calibres commutés automatiquement.
Mesure de courant de fuite: La pince dispose de 7 calibres commutés automatiquement.
Seuils haut et bas réglables, pour contrôles systématiques.
Mise en mémoire de 116 mesures.
Livré avec une résistance étalon.
Livré avec une housse de transport.
OI-09 | TESTEUR D’ORDRE DES PHASES | 10
Présence tension: 3 voyants indiquent la présence/absence de tension sur chacune des 3 phases.
Ordre des phases: Le disque tourne dans le sens horaire, si les fiches RST sont connectées dans l’ordre des phases.
Tension maximale 1600 VAC pendant 1min.
Boîtier isolant.
OI-10 | TACHYMETRE | 4
Mesure des vitesses de rotation. En mémoire sont stockées les mesures avec le Max, le Min et la valeur moyenne.
Livré avec un cône en caoutchouc, pour la prise de mesure mécanique sur les arbres, et un disque pour la mesure de défilement (bande en mouvement).
Affichage LCD à 5 digits.
Mesure faisceau lumineux 2 à 100 000 t/min.
Mesure contact mécanique 2 à 20 000 t/min.
Précision 0,05% lecture + 1dgt.
Grandeurs mesurées: t/min - m/min - Hz - longueur.
Temps de prise de mesure 0,5s.
Distance de détection 50 à 500mm.
Base de temps: Quartz.
Mémoire: 10 mesures.
Min Max moyen pour chaque mesure.
Alimentation: Batterie.
Livré avec sacoche et accessoires de contacts.
OI-11 | VERIFICATEUR D’ABSENCE DE TENSION | 10
de 100 à 690VAC 50 à 60 Hz.
Test d'impédance.
Sonne si résistance à tester < 30kΩ
Ordre de phase EN TRI.
Indication de l’ordre L1 L2 L3
E.N.E.F.E.P
Filière : ELECTRICITE - ELECTRONIQUE - ENERGETIQUE
Spécialité : TECHNIQUES D’ELECTRICITE
Quantités pour une (01) section
PARTIE: OUTILS ET INSTRUMENTS
ITEM | DÉSIGNATION & CARACTÉRISTIQUES | Qté
suite OI-11 | Autotest.
Alimentation:Batterie.
Housse de transport
OI-12 | CAISSE A OUTILS ELECTRICIEN | 10
Dimensions 400 x 180 x hauteur 170mm environ.
Avec Poignée.
Fermeture par cadenas.
Avec Caissette intercalaire intérieure.
OI-13 | PINCES
en alliage chrome/vanadium.
Pinces pour travaux sous tension jusqu’à 1000V.
| 1 pince coupante,longueur 165mm(pour acier dur). | 10
| 1 pince à dénuder section jusqu’à 10 mm, longueur 160mm. | 10
| 1 pince à becs coudés, longueur 165mm (avec partie coupante sur l’arrière). | 10
| 1 pince universelle, longueur 170mm (avec partie coupante sur l’arrière). | 10
OI-14 | TOURNEVIS
en alliage chrome / vanadium/ molybdène.
Pour travaux sous tension jusqu’à 1000V.
L’extrémité de chaque tournevis est aimantée.
| 1 plat 6,5 x 150mm longueur totale 260mm. | 10
| 1 plat 5,5 x 125mm longueur totale 225mm. | 10
| 1 plat 4 x 100mm longueur totale 195mm. | 10
| 1 plat 2,5 x 75mm longueur totale 170mm. | 10
| 1 Philips 6 x 175mm longueur totale 285mm. | 10
| 1 Philips 4,5 x 150mm longueur totale 255mm. | 10
| 1 Philips 3 x 100mm longueur totale 200mm. | 10
OI-15 | CAISSE A OUTILS D’ELECTRICIEN | 4
Contenant:
3 boîtes de rangement.
1 clé à molette isolée 1000V.
Jeu de 5 clés plates isolées 1000V: 8 -10 - 12 - 13 - 14mm.
1 coupe câble isolé 1000V.
1 couteau à dégainer.
1 double mètre en fibre.
1 monture de scie.
10 lames de scie.
1 pinces à sertir les cosses.
1 pince Colson.
1 pince coupante isolée 1000V.
1 pince étau.
E.N.E.F.E.P
Filière : ELECTRICITE - ELECTRONIQUE - ENERGETIQUE
Spécialité : TECHNIQUES D’ELECTRICITE
Quantités pour une (01) section
PARTIE: OUTILS ET INSTRUMENTS
ITEM | DÉSIGNATION & CARACTÉRISTIQUES | Qté
Suite OI-15 | 1 pince multiprise isolée 1000V.
1 pince téléphone isolée 1000V.
1 pince universelle isolée 1000V.
1 rouleau de soudure.
7 tournevis cruciformes isolés 1000V: PH 00-0-1-2 PZ 0-1-2
5 tournevis plats isolés 1000V: 2,5 - 3,5 - 4 - 5,5 - 6,5mm.
1 tresse à dessouder.
OI-17 | MESUREUR DE COSPHI | 4
Mono/triphasé.
Ferrodynamique.
Classe de précision ±1,5%.
Tension: monophasé 150-300-450-500 V.
Triphasé 150-300-450 V.
Courant: 1-5 A.
Échelle: 0,2 (retard)-1-0,8 (avance).
OI-18 | MULTIMETRE | 10
De 20000Ω/V.
Tension jusqu’à 500 Vcc/ca.
Courant jusqu’à 2,5 Acc - 10 Aca.
Résistance jusqu’à 500 kΩ.
Précision: ±2,5% cc, ±3% ca et cc.
OI-19 | AMPEREMETRE A FER MOBILE | 10
Électromagnétique.
Pour mesures de CC et CA.
Classe de précision: ±0,5% et Plages: 60-120-300-600 mA.
OI-20 | AMPEREMETRE A FER MOBILE | 10
Pour mesures de CC et CA.
Classe de précision: ±0,5% et Plages: 0,6-1,2-3-6 A.
OI-21 | VOLTMETRE A FER MOBILE | 10
Pour mesures de CC et CA.
Classe de précision: ±0,5% et Plages: 3-6-12-30 V.
OI-22 | VOLTMETRE A FER MOBILE | 10
Pour mesures de CC et CA.
Classe de précision: ±0,5% et Plages: 60-120-300-600 V.
OI-23 | FRÉQUENCEMÈTRE À LAMES | 10
48 - 65Hz 250-500 V - cl. 1,5
OI-24 | CISEAU D'ELECTRICIEN | 10
manche gainée.
Lame en acier.
OI-25 | COUTEAU D'ELECTRICIEN | 10
Manche plastique - Lame serpette.
Longueur: 100mm.
E.N.E.F.E.P
Filière : ELECTRICITE - ELECTRONIQUE - ENERGETIQUE
Spécialité : TECHNIQUES D’ELECTRICITE
Quantités pour une (01) section
PARTIE: OUTILS ET INSTRUMENTS
ITEM | DÉSIGNATION & CARACTÉRISTIQUES | Qté
OI-26 | JEU DE MECHES A BETON | 20
Ø: 6 - 8 - 10 - 12 mm.
OI-27 | ETAU A MORS PARALLELES A BASE TOURNANTE | 4
En acier moulé.
Tête de coulisseau en acier forgé.
Ouverture: 130mm.
Largeur des mors: 105mm.
OI-28 | PINCE MULTIPRISE | 10
En acier au chrome-vanadium.
Branches isolées.
Longueur: 250mm.
OI-29 | PINCE A DENUDER SIMPLE | 10
En acier au chrome-vanadium.
Branches isolées.
Longueur: 160mm.
OI-30 | PINCE A DENUDER AUTOMATIQUE | 10
En acier au chrome-vanadium.
Branches isolées.
Longueur: 160mm.
Capacité: 6 à 25/10mm.
OI-31 | PINCE PLATE | 10
En acier au chrome-vanadium.
Branches isolées.
Longueur: 160mm.
OI-32 | PINCE COUPANTE DE FACE | 10
En acier au chrome-vanadium.
Branches isolées et Longueur: 160mm.
OI-33 | PINCE COUPANTE SUR COTE | 10
En acier au chrome-vanadium.
Branches isolées.
Longueur: 160mm.
OI-34 | PINCE POUR CIRCLIPS INTERIEURS
En acier au chrome-vanadium traité.
Longueur: 150mm.
Ø d’ouverture de 08 à 100 mm.
| Becs droits. | 10
| Becs coudés. | 10
OI-35 | PINCE POUR CIRCLIPS EXTERIEURS
En acier au chrome-vanadium traité.
Longueur: 150mm - Ø d’ouverture de 08 à 100 mm.
| Becs droits. | 10
| Becs coudés. | 10
E.N.E.F.E.P
Filière : ELECTRICITE - ELECTRONIQUE - ENERGETIQUE
Spécialité : TECHNIQUES D’ELECTRICITE
Quantités pour une (01) section
PARTIE: OUTILS ET INSTRUMENTS
ITEM | DÉSIGNATION & CARACTÉRISTIQUES | Qté
OI-36 | PINCE A BECS RONDS | 10
En acier au chrome-vanadium.
Branches isolées.
Longueur: 160mm.
OI-37 | PINCE UNIVERSELLE | 10
En acier au chrome-vanadium.
Branches isolées.
Longueur: 180mm.
OI-38 | PINCE A SERTIR LES COSSES ISOLEE | 10
Usage universel (coupage, dénudage et sertissage).
Capacité: 0,5 à 6mm.
Longueur: 250mm.
OI-39 | POINTEAU DE MECANICIEN | 10
En acier au chrome-vanadium.
Corps moleté.
ø 12mm.
Longueur: 110mm.
OI-40 | POINTEAU DE MACON | 10
Longueur: 300mm.
OI-41 | MARTEAU D'ELECTRICIEN | 4
Avec manche.
Poids: 600g.
Ø 4mm.
OI-42 | MARTEAU RIVOIR | 4
En acier fondu, Emmanché.
Poids: 150g.
OI-43 | MARBRE DE TRACAGE | 4
En fonte.
Dimensions: 300 x 200mm.
OI-44 | JAUGE D'EPAISSEUR | 4
Jeu de 18 lames: de 1/100 à 10/100.
OI-45 | JAUGE A RAYONS | 4
De 2 à 20mm
OI-46 | JAUGE DE PROFONDEUR AU 1/50 | 4
Longueur: 250mm.
OI-47 | REGLET FLEXIBLE | 4
En acier inoxydable Gradué en mm et en cm.
jeux de 2 Longueurs: 300mm - 500mm.
OI-48 | COMPAS A POINTES SECHES | 4
En acier inoxydable.
Longueur: 200mm.
E.N.E.F.E.P
Filière : ELECTRICITE - ELECTRONIQUE - ENERGETIQUE
Spécialité : TECHNIQUES D’ELECTRICITE
Quantités pour une (01) section
PARTIE: OUTILS ET INSTRUMENTS
ITEM | DÉSIGNATION & CARACTÉRISTIQUES | Qté
OI-49 | EQUERRE DE MECANICIEN AU 1/50 | 4
En acier chromé.
Dimensions: 150 x 100mm.
Simple, A chapeau.
OI-50 | METRE PLIANT | 4
En duralumin.
OI-51 | MICROMETRE AU 1/100 | 4
Capacité: 0 à 25mm.
OI-52 | NIVEAU A 2 FIOLES | 4
En duralumin.
Longueur: 500mm.
OI-53 | RAPPORTEUR D'ANGLE UNIVERSEL | 4
En fonte.
Angle 90°, Dimensions: 95 x 60 x 32mm.
OI-54 | REGLE VERTICALE A PATINS | 4
Hauteur: 300mm.
OI-55 | BURETTE D'HUILE EN ACIER | 4
Rechargeable,Bec long.
Capacité: 200g environ.
OI-56 | CARDE A LIMES | 4
Montée sur planchette en bois.
Fils en acier.
Dimensions: 50 x 225mm.
OI-57 | PAIRE DE LUNETTES DE PROTECTION | 10
Verres blancs.
OI-58 | CLES EXAGONALES(ALLEN) | 4
Jeu de 1/16’’ à 1/4’’ et de 1à 13mm.
OI-59 | RIVTEUSES | 4
Manuelles.
Avec boite de 100 rivets.
OI-60 | ENSEMBLE DE TARAUDAGE INTERMEDIAIRE METRIQUE ET IMPERIAL | 4
E.N.E.F.E.P
Filière : ELECTRICITE - ELECTRONIQUE - ENERGETIQUE
Spécialité : TECHNIQUES D’ELECTRICITE
Quantités pour une (01) section
PARTIE: MATÉRIEL DIDACTIQUE
ITEM | DÉSIGNATION & CARACTÉRISTIQUES | Qté
MD-01 | MICRO-ORDINATEUR | 12
Processeur intel I7 dérnière génération.
RAM: 8 GO minimum.
Disque dur ssd: 500 To.
LAN Ethernet.
WIFI 802,11b/g/n.
3 ports USB minimum.
Clavier AZERTY.
Souris optique avec tapis.
Écran 21 pouces Full HD.
Système: Windows 11 64 bits (licence) (version récente).
Suite bureautique: (licence) (version récente).
Protection antivirus: ( licence) (version récente).
MD-02 | ONDULEUR | 12
Onduleur 800VA.
04 prises.
MD-03 | VIDÉO PROJECTEUR | 1
Technologie 3LCD.
Résolution: 1024 x 768 pixels.
Luminosité: 4000 Lumens minimum.
Entrées: HDMI + VGA.
Haut-parleur.
livré avec écran de Projection:
Taille: 240x240cm environ.
Couleur: blanc mat.
Fixation au plafond - avec cable HDMI: 20m minimum.
MD-04 | LOGICIEL DE CONCEPTION ET D’ESSAI DES CIRCUITS ELECTRIQUES /ELECTRONIQUES/AUTOMATISME | 1
Réalisations des circuits électriques.
Réalisations des circuits électroniques de puissance.
Réalisations des circuits électrotechniques.
MD-05 | IMPRIMANTE | 1
Imprimante A4 multifonction laser noir/blanc.
Résolution maximale: 1200 x 1200 DPI.
USB,Wi-Fi, RJ45.
Avec cable USB.
MD-06 | TABLEAU BLANC MAGNÉTIQUE | 2
Fixé au mur.
120x180cm.
E.N.E.F.E.P
Filière : ELECTRICITE - ELECTRONIQUE - ENERGETIQUE
Spécialité : TECHNIQUES D’ELECTRICITE
Quantités pour une (01) section
PARTIE: MOBILIER ET ÉQUIPEMENT DE BUREAU
ITEM | DÉSIGNATION & CARACTÉRISTIQUES | Qté
MEB-01 | ARMOIRE DE RANGEMENT | 8
En métal.
Type fermé à clé.
2 portes.
tablettes ajustables.
Dimension: 2000x1000x400mm environ.
MEB-02 | BUREAU – ENSEIGNANT | 1
En bois.
Dimension: 1500x1000mm environ.
Avec Tiroir.
MEB-03 | CHAISE – ENSEIGNANT | 1
Sur roulettes.
Réglable en hauteur - avec dossier
MEB-04 | POSTE DE TRAVAIL STAGIAIRE | 10
H/p/L (mm): 850 / 750 / 2000
1 barre repose pied.
1 plan de travail avec revêtement urphen.
1 coup de poing d’arrêt d’urgence à clé.
1 disjoncteur 16A.
1 alimentation 230V sur 2 blocs de 3 prises de courant.
1 alimentation 24V AC/DC sur douilles de sécurité.
1 alimentation 5V/3A sur douilles de sécurité.
1 alimentation +15 – 15 V/0,5A sur douilles de sécurité.
Support pour 2 unités centrales PC.
2 sièges à roulettes réglable en hauteur.
Tapis de protection électrique:
Protection 20000 V.
Mélange PVC non conducteur.
Surface striée.
Classe 2 - force diélectrique: 30000V.
MEB-05 | POSTE DE TRAVAIL STAGIAIRE | 4
H/p/L (mm): 850 / 750 / 2000.
1 barre repose pied.
1 plan de travail avec revêtement urphen.
1 coup de poing d’arrêt d’urgence à clé .
1 disjoncteur 16A.
1 alimentation 230V sur 2 blocs de 3 prises de courant.
1 alimentation 24V AC/DC sur douilles de sécurité.
1 alimentation 5V/3A sur douilles de sécurité.
1 alimentation +15 – 15 V/0,5A sur douilles de sécurité.
3 sièges à roulettes réglable en hauteur.
E.N.E.F.E.P
Filière : ELECTRICITE - ELECTRONIQUE - ENERGETIQUE
Spécialité : TECHNIQUES D’ELECTRICITE
Quantités pour une (01) section
PARTIE: MOBILIER ET ÉQUIPEMENT DE BUREAU
ITEM | DÉSIGNATION & CARACTÉRISTIQUES | Qté
Suite MEB-05 | Avec tapis isolant de protection electrique:
protection 20000 V.
Mélange PVC non conducteur.
Surface striée.
Classe 2 - force diélectrique: 30000V.
MEB-06 | TABLES POUR IMPRIMANTE | 1
Sur roulettes.
E.N.E.F.E.P
Filière : ELECTRICITE - ELECTRONIQUE - ENERGETIQUE
Spécialité : TECHNIQUES D’ELECTRICITE
Quantités pour une (01) section
PARTIE: MATIÈRE D’ŒUVRE
ITEM | DÉSIGNATION & CARACTÉRISTIQUES | Qté
MO-01 | LA BARRETTE DE TERRE | 50
Câble de 16 à 35 mm² admissible, Bride de serrage en laiton Lame conductrice en cuivre, Socle isolant en porcelaine.
MO-02 | LA CABLETTE DE TERRE | 1
Section du câble 25 (mm²), Longueur: 50m.
a cuivre nu.
MO-03 | LE CABLE D’ALIMENTATIONS ELECTRIQUES PRINCIPALES
Souple.
Longeur 200m.
| Section 1.5 mm. | 1
| Section 2,5 mm. | 1
MO-04 | LES EMBOUTS | 100
ebcp ou fouet de raccordement.
Permettant le raccord de câble 6 à 35mm² en cuivre ou en aluminium vers un fouet 16mm² en cuivre.
Jeux de deux couleurs: noir , bleu.
MO-05 | LES EMBOUTS | 100
Les embouts de cablage a collerette isolante.
Pour conducteurs section 10mm² - brun.
MO-06 | TRANSFORMATEURS D’ALIMENTATION | 10
220v /24v,12v,6v.
MO-07 | VALISE | 50
Comprenant ces composants:
porte logiques non-et 7400.
porte logiques non-ou7402
porte logiques inverseur7404
porte logiques et7408
porte logiques non-et7410
porte logiques non-e7420
porte logiques ou7432
convertisseurs7442
bascules j-k7473
bascules d7475
comparateur7485
ou exclusif7486
compteur7490
MO-08 | RUBANS ISOLANTS ÉLECTRIQUES | 100
En rouleau.
15 mm x 10 m.
MO-09 | FIL À SOUDER AVEC PLOMB | 20
Etain avec plomb.
Rouleau de 100g.
Diamètre du fil: 1 mm.