## CML0702
RÉPUBLIQUE ALGÉRIENNE DÉMOCRATIQUE ET POPULAIRE
MINISTÈRE DE LA FORMATION ET DE L'ENSEIGNEMENT PROFESSIONNELS
Établissement National des Équipements techniques et pédagogiques de la Formation et de
l'Enseignement Professionnels
E.N.E.F.E.P
Branche Professionnelle: CONSTRUCTION MÉTALLIQUE
Spécialité : TÔLERIE, CARROSSERIE, PEINTURE AUTO
Quantités pour une (01) section
PARTIE: MACHINES, APPAREILS & ACCESSOIRES
ITEM | DÉSIGNATION & CARACTÉRISTIQUES | Qté
MAA-01 | CABINE DE PEINTURE | 1
Séchage de peinture.
Ventilation.
Purification de l'air.
Traitement des résidus de peinture.
Dimensions extérieures environ 7000 x 5550 x 3400 mm.
Capacité soufflerie et extraction d'air 25000 m3/h.
Vitesse de l'air à l'intérieur ≥0.25 m/s.
Volume d'échange d'air 280 m3/h.
Température maximale 80 °C.
MAA-02 | MARBRE DE LEVAGE ET REDRESSAGE | 1
Mobile.
Force de Tirage: 5 T.
MAA-03 | COMPRESSEUR D’AIR | 1
Compresseur d’air a courroie:
Sécheur d’air.
Soupape de sécurité.
Filtre.
Pompe.
Capacité: 500L.
Puissance (KW): 4 environ.
Pression: 12 Bar environ.
Alimentation: 380V/50 HZ.
Longueur tuyau: 12m environ.
MAA-04 | PLIEUSE DE TÔLE MANUELLE | 1
Capacité 2 mm.
Longueur de pliage 1m.
Angle de pliage de 0 - 135°.
MAA-05 | CISAILLE MANUELLE À LEVIER | 1
Lame 400 mm.
Capacité de tôle: 2mm.
MAA-06 | POSTE DE SOUDURE À L’ARC | 1
Type statique.
Transformateur redresseur à diodes au silicium.
Alimentation: 220/380V - 50Hz.
Intensité de soudage: de 30 à 300A.
Avec Câble d’alimentation pour poste à souder électrique: Longueur 10m, Section 4x4mm² souple.
E.N.E.F.E.P
Branche Professionnelle: CONSTRUCTION MÉTALLIQUE
Spécialité : TÔLERIE, CARROSSERIE, PEINTURE AUTO
Quantités pour une (01) section
PARTIE: MACHINES, APPAREILS & ACCESSOIRES
ITEM | DÉSIGNATION & CARACTÉRISTIQUES | Qté
Suite MAA-06 | Câble de pince et de masse: Longueur 4m, Section 50mm² en cuivre souple.
A 60% de facteur de marche.
Fourni avec brosse et masque de soudage.
MAA-07 | PALAN À CHAÎNE ÉLECTRIQUE | 1
Capacité de 2,5 tonnes.
Hauteur de levage: 3m environ.
Avec crochet de charge.
Alimentation: 220/380V.
MAA-08 | TRONÇONNEUSE DE PROFILÉS SUR SOCLE | 1
Avec laser de guidage intégré.
Plateau orientable gradué de 0° à 90°.
Alimentation monophasée: 220v-50Hz.
Puissance du moteur: 2200W.
Vitesse à vide: 2800tr/min environ.
Diamètre du disque: Ø 355mm.
Equipée d’un étau universel et d’un écran de protecteur.
Jeu de clés pour réglage et montage des éléments.
Livré avec 1 lame de scie circulaire.
MAA-09 | PISTOLET PNEUMATIQUE POUR VERNIS | 3
Taille de la buse: 1.3mm/ 1,4 mm/ 1,7 mm/ 2,0 mm et 2,5 mm.
Matériau du corps: Aluminium.
Pression 3.5 bar.
Capacité: 600 ml.
MAA-10 | PISTOLET PNEUMATIQUE POUR PEINTURE | 3
Pression 3.5 bar.
Capacité: 750 ml.
Avec brosse pour nettoyage.
MAA-11 | PISTOLET PNEUMATIQUE POUR L’APRÈT | 3
Ouverture du bec 1.5 mm.
MAA-12 | ASPIRATEUR DE FUMÉE MOBILE | 2
Débit: 2000M³/H environ.
Puissance: 1,5KW environ.
Alimentation: 230V.
Longueur bras: 3000mm.
Surface de filtrage: 15m² environ.
MAA-13 | POSTE DE SOUDURE À L’ARC | 2
Type statique – portatif.
Tension d’alimentation: 220V.
Utilisant des électrodes de Ø 3,15 en continu 60%.
Intensité de soudage de 30 à 125 A.
Câbles de pince et de prise de masse 25 mm² longueur 15m.
E.N.E.F.E.P
Branche Professionnelle: CONSTRUCTION MÉTALLIQUE
Spécialité : TÔLERIE, CARROSSERIE, PEINTURE AUTO
Quantités pour une (01) section
PARTIE: MACHINES, APPAREILS & ACCESSOIRES
ITEM | DÉSIGNATION & CARACTÉRISTIQUES | Qté
Suite MAA-13 | Masque de soudage.
Brosse métallique.
MAA-14 | SCIE SABRE | 2
Profondeur de coupe: 105mm.
Puissance: 750W.
Poignée Rotative ±180
MAA-15 | CISAILLE À MAIN | 1
Coupe tôle, fer plat, fer rond, et cornières.
Lames trempées et rectifiées.
Butte de tôle réglable en hauteur.
MAA-16 | POSTE À SOUDER MIG / MAG | 1
Groupe électrique à courant continu Haute tension: 480A, 380V.
Accessoires:
Torche MIG/MAG.
Raccords fileté 6 mm.
Tuyau profil air Ø 6x12mm. Long: 10m.
Collier à deux oreilles de Ø 11 à 13mm.
Pince de masse 300 AMP.
Torches refroidies par air.
Manomètre à gaz argon.
Livré Avec 1 Masque de protection + Filtre et avec 1 paires de gants.
MAA-17 | DÉCAPEUR PNEUMATIQUE | 2
Fourni avec:
Jeu de brosses métalliques: fines, moyennes & brutes.
1 roue de décapage abrasif.
1 gomme pour éliminer les rayures.
MAA-18 | POSTE DE SOUDAGE OA
| chalumeau decoupeur O.A | 1
1 chalumeau découpeur.
4 têtes de coupe 10/10 O.A, 4 têtes de coupe 15/10 O.A, 4 têtes de coupe 20/10 O.A.
1 guide-compas de coupage, 1 guide à roulettes.
| chalumeau soudeur O.A | 1
Type G0.
avec jeu de buses: 50 - 100 - 140 - 200 l/h.
| chalumeau soudeur O.A | 1
Type G1.
avec jeu de buses: 250 - 315 - 400 - 500 - 630 - 800 –1000 l/h.
collier pour tuyau
Pour tuyau:
| 8 x 11mm. | 2
| 9 x 16mm. | 2
E.N.E.F.E.P
Branche Professionnelle: CONSTRUCTION MÉTALLIQUE
Spécialité : TÔLERIE, CARROSSERIE, PEINTURE AUTO
Quantités pour une (01) section
PARTIE: MACHINES, APPAREILS & ACCESSOIRES
ITEM | DÉSIGNATION & CARACTÉRISTIQUES | Qté
Suite MAA-18 | mano-détendeur | 2
Pour bouteille oxygène.
avec étrier et clé.
BP: 6bars - HP: 300bars.
| mano-détendeur | 2
Pour bouteille d'acétylène.
avec étrier et clé.
BP: 2,5bars - HP: 40bars.
| raccord double | 1
Pour raccordement à double poste.
Jeu correspondant aux tuyaux: ø 6/11mm - ø 9/16mm.
| raccord rapide | 1
Mâle-femelle.
Jeu pour tuyaux ø 6/11mm - ø 9/16 mm.
| économiseur de gaz | 1
Alimentation air comprimé.
Vitesse de rotation max 12000tr/min.
| chariot porte-bouteilles | 1
Auto-agrippant.
Avec roues caoutchoutées.
| table de soudage OA | 1
Avec positionneur et support spécial de soudage.
Bords en cornière de 30x30mm.
dotée de briques réfractaires.
Dimensions: 600x450x700 mm environ.
| tabouret de soudeur | 1
Avec roues caoutchoutées.
Siège dessus en tôle, Hauteur: 700 mm.
| tuyau pour oxygène | 1
En caoutchouc toilé.
pour chalumeau ø 6/11mm (20m).
| tuyau pour acétylène | 1
En caoutchouc toilé.
pour chalumeau ø 6/11mm (20m).
| tuyau pour oxygène | 1
En caoutchouc toilé.
pour chalumeau ø 9/16mm (20m).
| tuyau pour acétylène | 1
En caoutchouc toilé.
pour chalumeau ø 9/16mm (20m).
| clé pour bouteille d'oxygène | 3
Adapté aux bouteilles.
E.N.E.F.E.P
Branche Professionnelle: CONSTRUCTION MÉTALLIQUE
Spécialité : TÔLERIE, CARROSSERIE, PEINTURE AUTO
Quantités pour une (01) section
PARTIE: MACHINES, APPAREILS & ACCESSOIRES
ITEM | DÉSIGNATION & CARACTÉRISTIQUES | Qté
Suite MAA-18 | clé pour bouteille d'acétylène | 3
Adapté aux bouteilles.
MAA-19 | PONCEUSE ORBITALE PNEUMATIQUE | 2
Vitesse de rotation à vide: 10000 tour/min.
Diamètre d'orbite (d'excentration): 5mm.
Débit d'air: 85 l/m environ.
Plateau: Ø 125 mm.
Tuyau d'aspiration à poussière: 2m environ.
MAA-20 | PONCEUSE PNEUMATIQUE CARRÉ | 2
Matériau: acier allié.
Spécifications du châssis: 75 x 100 mm environ.
Diamètre de déflexion: 2,5 mm environ.
Vitesse libre: 10000 tr/min.
Pression de service: 0,6-0,8 Mpa.
MAA-21 | PERCEUSE ET SÉREUSE PNEUMATIQUE | 2
Corps en aluminium.
Vitesse de rotation: 2200tr/mn environ .
Diamètre mandrin: 10 mm
Consommation d’air: 170 Lt/mn.
Pression d’utilisation: 6 bar.
Livrée en coffret avec:
10 forets HSS, 2 inserts rapides, 6 embouts de vissage + prolongateur, 1 mini huileur, 1 burette d'huile,
MAA-22 | PERCEUSE À PERCUSSION | 2
Régime à vide, 1ère vitesse: 0 – 2800 tr/min.
Plage de serrage du mandrin, min/max: 1,5 – 13 mm.
Puissance: 750 W.
Tension électrique: 230 V.
Mandrin de perçage, exécution automatique.
Jeu de foret: 4/5,5/5/6/7/8 mm.
MAA-23 | SERVANTE D'ATELIER | 3
Avec Plateau supérieur.
Environ 60 x 35cm.
Charge totale environ 105Kg.
2 Tiroirs montés sur roulement à billes: 50x30x05cm environ.
5 Tiroirs montés sur roulement à billes: 50x30x10cm environ.
Charge par tiroir environ: 15Kg.
avec 4 roues (2 pivotantes avec frein et 2 fixes).
Structure et poignée métallique.
Tapis mousse dans chaque tiroir et sur le plateau supérieur.
Fermeture à clé.
E.N.E.F.E.P
Branche Professionnelle: CONSTRUCTION MÉTALLIQUE
Spécialité : TÔLERIE, CARROSSERIE, PEINTURE AUTO
Quantités pour une (01) section
PARTIE: MACHINES, APPAREILS & ACCESSOIRES
ITEM | DÉSIGNATION & CARACTÉRISTIQUES | Qté
MAA-24 | CRIC A CHARIOT | 2
Hydraulique, Capacité: 3T.
Double piston.
Levage de 13 à 46cm.
MAA-25 | GRUE MOBILE À FLÈCHE | 1
Hydraulique, télescopique.
Charge maximum 2 tonnes.
Un piston de levage chromé.
Largeur totale de 1000 mm environ.
MAA-26 | KIT DE DÉBOSSELAGE DE CARROSSERIE SANS PEINTURE | 2
Marteau débosseleur pneumatique avec ventouse et masse à inertie de 1 Kg environ.
Avec jeu de ventouses Ø: 75 mm - 100 mm- 125mm.
MAA-27 | NETTOYEUR À HAUTE PRESSION | 1
Pression: 130 bar environ.
Puissance électrique: 2300 W.
Débit d'eau 7 Litres par minute environ.
Longueur Tuyau: 5m.
MAA-28 | ÉTABLI D'ATELIER | 4
Châssis métallique.
Plateau en bois.
Epaisseur: 8 cm environ
Dimensions: L:180 x H:90 x l:60 cm.
Charge maximale de 750Kg.
MAA-29 | KIT DE RÉPARATION DE PARE-CHOCS EN PLASTIQUE | 2
En valise.
composé de:
-Soudeuse: Puissance 100W.
-Pistolet Soudure Plastique - 100 Agrafes plat - 100 Agrafes d'angle extérieur - 100 Agrafes de coin intérieur - 100 Agrafes vague - 40 baguettes de soudure (noir et blanc) - treillis métallique - pointe de lissage - pince
MAA-30 | DÉCAPEUSE ÉLECTRIQUE | 2
230 V - 50Hz.
Régime : 3200 Tr/min.
Vibration: 2,8 m/sec².
MAA-31 | PERCEUSE D’ÉTABLI | 1
Système d'Alignement Laser.
Puissance d'entrée: 550W.
Tension: 230V, 50/60 HZ.
Vitesse à vide: 180~2770 Tr/min.
16 vitesses de broche.
E.N.E.F.E.P
Branche Professionnelle: CONSTRUCTION MÉTALLIQUE
Spécialité : TÔLERIE, CARROSSERIE, PEINTURE AUTO
Quantités pour une (01) section
PARTIE: MACHINES, APPAREILS & ACCESSOIRES
ITEM | DÉSIGNATION & CARACTÉRISTIQUES | Qté
Suite MAA-31 | Course de broche: 80mm.
Cône de broche: MT2.
Capacité du mandrin: 16mm.
Diamètre de la table: Ø 290mm.
Inclinaison de la table: 45° gauche et droite.
Taille de base environ: 420x250mm.
Distance de l'extrémité de la broche à la surface de la table: 450 mm.
MAA-32 | KIT RACCORDS RAPIDES 1/4" À AIR COMPRIMÉ | 2
Matériau acier allié.
Filetage mâle/femelle de 1/4".
Raccords mâles BSP de 6,35 mm, 4 raccords mâles BSP 1/4", 1 raccord femelle BSP de 6,35 mm avec filetage mâle, 1 raccord femelle BSP de 6,35 mm avec filetage femelle.
MAA-33 | DÉCAPEUR THERMIQUE | 2
Puissance: 2000 W.
Avec: 1 Grattoir, 1 Embout plat, 1 Embout déflecteur, 1 Embout réflecteur, 1 Embout conique.
MAA-34 | CHAUFFAGE À INFRAROUGE | 4
A ondes courtes cuisson.
Matériau du produit: alliage d'aluminium.
Tension: 220 V 50/60 Hz.
Puissance nominale: 1000 W /2000W.
Contrôle du temps: 1～30min.
Température de cuisson: 60-70℃.
Zone de cuisson: 0,5 x 0,4 ㎡ environ.
Cordon d'alimentation: longueur environ 4 M.
MAA-35 | ETAUX D’ÉTABLI | 8
Pivotant.
En fer forgé.
Avec Enclume de 7 x 8 cm environ.
Largeur de la mâchoire: 15 cm environ.
Ouverture de la mâchoire: 15 cm environ.
Profondeur de l'ouverture: 10 cm environ.
MAA-36 | DÉMONTE PNEUS | 2
Mannuel.
Acier laqué.
Avec fixation en sol.
Equipé de trois machoires de serrage réglable en Y.
Pour pneus de 8" à 21".
Livré avec l'outillage necessaire pour le démontage et montage
E.N.E.F.E.P
Branche Professionnelle: CONSTRUCTION MÉTALLIQUE
Spécialité : TÔLERIE, CARROSSERIE, PEINTURE AUTO
Quantités pour une (01) section
PARTIE: MACHINES, APPAREILS & ACCESSOIRES
ITEM | DÉSIGNATION & CARACTÉRISTIQUES | Qté
MAA-37 | PISTOLET A SILICONE PNEUMATIQUE | 2
Corps aluminium léger.
Livré avec 5 cartouches de silicone.
MAA-38 | PISTOLET A SILICONE MANUEL | 3
En acier.
Livré avec 5 cartouches de silicone.
MAA-39 | PISTOLET ANTI GRAVILLONS PNEUMATIQUE | 2
Pression: 2 à 5 Bar.
Corps d’aluminium nickelé.
Buse de 5mm de diamètre.
Livré avec Tube de 500mm.
MAA-40 | DEVIDOIR DE TUYAU | 1
Automatique pour 15m.
Avec Tuyau de 12 bars de pression de travail.
Diamètre intérieur: 10mm environ.
MAA-41 | CHANDELLES D’ATELIER | 4
Hauteur: de 280 à 420 mm environ.
Capacité de charge maximale de 3 tonnes.
MAA-42 | APPAREIL DE SOUDAGE PAR POINT FIXE | 1
Capacité 4+4mm.
Cadence 200 points/h.
Alimentation 230v-50/60Hz.
Refroidissement par eau.
Electrodes de 14 à 18mm.
MAA-43 | SOUDEUSE PAR POINT PORTATIVE | 2
Capacité sur acier: 2+2mm.
Alimentation: 230v-50Hz.
E.N.E.F.E.P
Branche Professionnelle: CONSTRUCTION MÉTALLIQUE
Spécialité : TÔLERIE, CARROSSERIE, PEINTURE AUTO
Quantités pour une (01) section
PARTIE: OUTILS ET INSTRUMENTS
ITEM | DÉSIGNATION & CARACTÉRISTIQUES | Qté
OI-01 | CARDE À LIME
| Ø 4mm. | 10
| Ø 6mm. | 10
OI-02 | LIME PLATE BÂTARDE | 10
Long 300mm.
OI-03 | LIME ½ ROND BÂTARDE | 10
Long 300mm.
OI-04 | CISAILLE À MAIN | 4
Chantourneuse 260mm.
OI-05 | CISAILLE À MAIN | 4
Coupe trou à gauche.
OI-06 | CISAILLE À MAIN | 4
Coupe trou à droite.
OI-07 | CLÉ À GRIFFE | 2
Longueur 350 mm.
Diamètre de serrage: 35 mm.
OI-08 | CLÉ À MOLETTE | 2
Diamètre 50 mm , Long 385 mm.
OI-09 | COMPAS D’INTÉRIEUR | 5
Long 250mm.
OI-10 | COMPAS À POINTE | 5
Long 220mm.
OI-11 | RACLETTE POUR MASTIQUE | 5
En plastique.
OI-12 | CAISSE À OUTILS VIDE | 5
Métallique.
5 Compartiments: 440X200 mm.
OI-13 | JEU DE TOURNEVIS PLAT | 3
En coffret.
Le manche bi-matière.
Jeu de: 3,5 x 100 x L 205 - 4,5 x 125 x L 230 - 5,5 x 150 x L 260 - 6,5 x 150 x L 270.
OI-14 | JEU DE TOURNEVIS CRUCIFORME | 3
En Acier.
PH0x60 / PH1x80 / PH2x100.
OI-15 | JEU TOURNEVIS TORX | 3
Matériau Acier allié.
formats T6, T7, T8, T9, T10, T15, T20, T25, T27, T30, T40.
OI-16 | JEU DE CLE ALLEN | 3
Fabriqué en Acier au chrome-vanadium Magnétique.
Poignée en plastique.
Tailles métriques: 2,5 mm, 3 mm, 4 mm, 5 mm, 6 mm, 8 mm, 10 mm.
E.N.E.F.E.P
Branche Professionnelle: CONSTRUCTION MÉTALLIQUE
Spécialité : TÔLERIE, CARROSSERIE, PEINTURE AUTO
Quantités pour une (01) section
PARTIE: OUTILS ET INSTRUMENTS
ITEM | DÉSIGNATION & CARACTÉRISTIQUES | Qté
OI-17 | CLÉS À CHOCS | 1
pneumatiques 1/2".
Enclume standard.
Couple max 815Nm.
Pression nominal de 6.5 Bar.
Avec jeux de douilles (17-19-21) mm.
OI-18 | JEUX DE BURINS DE MÉCANICIEN | 10
En acier au chrome-molybdène.
Poinçon à goupille： 4x10x150 mm.
Burin à cape：5x10x130 mm.
Burin à froid：12x10x130 mm.
Poinçon conique：3x10x120 mm.
Poinçon central：2x10x120 mm.
OI-19 | JEUX DE BÉDANES DE MÉCANICIEN | 10
Acier au manganèse de silicium.
Comprend 5 poinçons: à pointe carrée, à pointe ronde, à pointe pointue, à pointe plate et à pointe d’angle.
OI-20 | COMPAS À VERGE | 5
Longueur: 1000mm.
OI-21 | JEUX DE FORET CYLINDRIQUE | 5
pour acier.
Jeu de 10 piéces: Ø 1 à 10mm.
OI-22 | MARTEAU À RIVOIR | 1
Manche en fibre de verre.
Largeur environ: 25mm.
Poids: 600g.
OI-23 | MARTEAU À PLANER | 10
Manche en fibre de verre.
En acier fondu.
A deux têtes rondes.
Ø: 30mm.
Poids: 400g.
OI-24 | PINCE COUPANTE | 13
Long: 210mm.
OI-25 | PINCE PLATE À SERRAGE PARALLÈLE | 10
Longueur 125 mm.
Capacité: 10 mm.
OI-26 | PRESSE DE MÉCANICIEN
| Serre de 60 mm. | 5
| Serre de 150 mm. | 5
| Serre de 25 mm. | 5
E.N.E.F.E.P
Branche Professionnelle: CONSTRUCTION MÉTALLIQUE
Spécialité : TÔLERIE, CARROSSERIE, PEINTURE AUTO
Quantités pour une (01) section
PARTIE: OUTILS ET INSTRUMENTS
ITEM | DÉSIGNATION & CARACTÉRISTIQUES | Qté
OI-27 | LIME
| lime triangulaire bâtarde: De 250 mm. | 5
| Lime demi-ronde demi-douce: De 250 mm. | 5
| Lime ronde bâtarde: Long 300 mm. | 5
OI-28 | CLÉS À CLIQUET
| Jeux de 7 clés à cliquet 1/2: De 10mm a 32mm. | 3
| Jeux de 7 clés à cliquet 1/4: De 4mm a 14mm. | 3
OI-29 | PALETTES POUR MASTIQUE | 13
Jeu de 5.
OI-30 | GRATTOIRS | 10
En inox.
jeu de Taille: 20mm x 50mm, 20 x 100mm, 32 x 50mm, 32 x 100mm.
OI-31 | BROSSE MÉTALLIQUE A MAIN | 10
En Fil d’acier.
Diamètre: 115mm.
OI-32 | BROSSE MÉTALLIQUE POUR PERCEUSE
Diamètre du manche 6 mm.
| Jeu de 2 , Type plat: Ø 60mm , 50 mm Environ. | 10
| Jeu de 2 , type bol: Ø 63mm , 61 mm environ. | 10
| Type stylo: Ø 25 mm environ. | 10
OI-33 | VENTOUSE MANUELLE | 4
En aluminium.
Diamètre: 120mm.
Capacité de levage environ: 45kg.
OI-34 | MAILLET FORME DE TONNEAU | 5
emmanchée.
Poids: 500g.
2 faces plates: Ø 55mm.
Longueur du manche 320mm environ.
OI-35 | MARTEAU À GARNIR
| Tête ronde: Ø 30mm, Poids environ 440g. | 13
| Tête ronde: Ø 35mm, Poids environ 460g. | 13
OI-36 | PINCE À GAZ | 5
300mm.
OI-37 | SCIE A MÉTAUX | 5
Longueur: 230 mm, Livré avec jeu de 10 lames.
OI-38 | POINTE À TRACER | 13
Au 1/20.
OI-39 | PIED À COULISSE | 5
Au 1/50.
De 150mm.
E.N.E.F.E.P
Branche Professionnelle: CONSTRUCTION MÉTALLIQUE
Spécialité : TÔLERIE, CARROSSERIE, PEINTURE AUTO
Quantités pour une (01) section
PARTIE: OUTILS ET INSTRUMENTS
ITEM | DÉSIGNATION & CARACTÉRISTIQUES | Qté
OI-40 | EQUERRE
| A chapeau: De 150mm. | 5
| Simple: De 130mm. | 5
OI-41 | POINTEAU DE MÉCANICIEN | 5
De 500x30mm.
OI-42 | RÈGLE FLEXIBLE | 5
500 mm.
OI-43 | MARTEAU BATTE À PLANER | 5
2 têtes rondes: 1 plate et 1 bombée.
Tête en acier à forte teneur en carbone.
Ø 30mm.
Manche en bois dur.
Poids environ 560g.
OI-44 | MARTEAU À EMBOUTIR | 5
Tête en acier.
Poids 400G.
D: 30mm.
OI-45 | MARTEAU À TENDRE ET À PLANER | 5
Longueur: 325 mm environ.
Poids environ: 450g.
OI-46 | MARTEAU À PIQUET | 5
Longueur: 240 mm, Poids de la tête: 300 g.
OI-47 | CISEAUX LÈVE VITRE
| 01 Ciseau lève vitre côté passager, 65 | 1
| 01 Ciseau lève vitre côté conducteur, 65 | 1
OI-48 | VENTOUSE LÈVE GLASSES | 4
Circulaire à pompe.
Ascenseurs 70kg.
Diamètre: 230 mm.
Livré avec un étui protecteur pour le transport de vitrage.
OI-49 | EXTRACTEUR DE BOSSES PNEUMATIQUE | 2
Longueur tuyau d'admission d'air: 330mm.
avec jeux de trois ventouse: Ø 60mm ,120mm , 150mm.
OI-50 | TAS À MAIN | 5
jeu de 6 formes:
Orteil, Orteil quadrillé, Orteil quadrillé fin, Rail, Talon, Diabola.
OI-51 | PALETTE À DÉBOSSELER | 5
A cuillere.
Longueur: 315 mm.
Matière: Acier.
E.N.E.F.E.P
Branche Professionnelle: CONSTRUCTION MÉTALLIQUE
Spécialité : TÔLERIE, CARROSSERIE, PEINTURE AUTO
Quantités pour une (01) section
PARTIE: OUTILS ET INSTRUMENTS
ITEM | DÉSIGNATION & CARACTÉRISTIQUES | Qté
OI-52 | PALETTE À DÉBOSSELER | 5
A côté fraisée.
Longueur: 385 mm.
Matière: Acier.
OI-53 | PALETTE À DÉBOSSELER | 5
Incurvée.
Longueur: 480 mm.
Matière: Acier.
OI-54 | PINCE À DÉGAUCHIR | 5
Longueur: 330 mm , Largeur: 35 mm , Epaisseur: 6 mm.
Revêtu de peinture époxy.
OI-55 | BALADEUSE | 5
Avec rallonge de 5m.
OI-56 | SERRE JOINT | 5
A pompe.
long 1m.
OI-57 | RAPPORTEUR D’ANGLE | 13
longueur: 200mm.
OI-58 | NIVEAU À BULLES | 2
Métallique.
Longueur 500mm.
OI-59 | FAUSSE ÉQUERRE | 4
Réglable avec vis.
OI-60 | RALLONGE | 2
Avec enrouleur pour câble.
L: 30m et D: 2.5mm.
OI-61 | CLÉS À FOURCHE | 5
En acier chrome-vanadium.
Jeu de 14 pcs clés mixtes: 8 - 9 - 10 - 11- 12 - 13 - 14 - 15 16 - 17 - 18 - 19 - 22 - 24 mm.
OI-62 | CLÉS À ŒIL | 5
Jeu de 12 pièces: 6×7, 8×9, 10×11, 12×13, 14×15, 16×17, 18×19, 20×22, 21×23, 24×27, 25×28, 30×32.
OI-63 | LEVIER DÉMONTE- PNEU | 5
Jeu de trois : 50cm/70cm/80cm.
OI-64 | RUBAN À MESURER | 10
5 m.
OI-65 | PINCE UNIVERSELLE | 5
En acier au chrome vanadium.
Longueur: 200mm environ.
OI-66 | PINCE À LONG BEC | 5
Longueur: 250mm.
Réglable.
E.N.E.F.E.P
Branche Professionnelle: CONSTRUCTION MÉTALLIQUE
Spécialité : TÔLERIE, CARROSSERIE, PEINTURE AUTO
Quantités pour une (01) section
PARTIE: OUTILS ET INSTRUMENTS
ITEM | DÉSIGNATION & CARACTÉRISTIQUES | Qté
OI-67 | PINCE MULTIPRISE | 5
En acier au chrome vanadium.
Branches gainées.
Longueur: 250mm.
OI-68 | PINCE À CIRCLIPS | 5
Longueur: 200mm environ.
OI-69 | PINCE ÉTAU | 13
En acier au chrome vanadium.
Longueur: 250mm.
Capacité: 80mm
OI-70 | PINCE À DÉNUDER | 5
Longueur: 200mm environ
OI-71 | CISAILLE À MAIN | 5
Coupe boulon.
Tete en acier trempé et lames en acier forgé.
Capacité de coupe: 10mm.
Longueur: 600mm.
OI-72 | VÉRIN ÉCARTEUR HYDRAULIQUE | 5
Capacité max: 1 T.
Pression maxi 700 bars.
Rappel par ressort incorporé.
livré avec: pompe à main pour Alimentation à distance.
Equipé d’un coupleur rapide.
OI-73 | LEVIER DE CARROSSERIE | 5
Corps en alliage forgé.
Jeux de: 2 , 4 , 8mm.
OI-74 | RIVETEUSE | 5
Manuelle.
Longueur: 250mm.
OI-75 | PAIRE DE GANTS | 5
Soudeur en cuir.
OI-76 | MASQUE
Pour peinture.
| A cartouche. | 10
OI-77 | GUÊTRES (SOUDAGE) | 10
Protection de soudage classe 2.
OI-78 | COMBINAISON POUR LA PEINTURE | 100
Jetable avec capuchon pour la peinture.
OI-79 | LUNETTES DE PROTECTION | 26
Incolore en polycarbonate aéré.
Pour meulage.
E.N.E.F.E.P
Branche Professionnelle: CONSTRUCTION MÉTALLIQUE
Spécialité : TÔLERIE, CARROSSERIE, PEINTURE AUTO
Quantités pour une (01) section
PARTIE: OUTILS ET INSTRUMENTS
ITEM | DÉSIGNATION & CARACTÉRISTIQUES | Qté
OI-80 | LUNETTES DE SÉCURITÉ | 26
Pour soudage.
Avec filtre oculaire.
OI-81 | PAIRE DE GANTS | 10
Etanche.
E.N.E.F.E.P
Branche Professionnelle: CONSTRUCTION MÉTALLIQUE
Spécialité : TÔLERIE, CARROSSERIE, PEINTURE AUTO
Quantités pour une (01) section
PARTIE: MATÉRIEL DIDACTIQUE
ITEM | DÉSIGNATION & CARACTÉRISTIQUES | Qté
MD-01 | MICRO-ORDINATEUR DE BUREAU | 1
Processeur i7 dernier génération.
RAM: 8Go.
Disque dur 1To.
Carte graphique: Intel HD.
Ecran: LED 21 pouces.
Connecteurs: 2 USB 3.0/VGA/HDMI/RJ45.
Clavier + Souris optique: USB.
Carte wifi.
Windows 11 64 bits derniere version ; avec licence.
Suite bureautique: derniere version ; avec licence.
Antivirus version récente ; avec licence.
MD-02 | ONDULEUR | 1
Puissance: 800VA.
Nombre de prises: 4
Connecteur(s): USB.
MD-03 | IMPRIMANTE | 1
Imprimante A4 laser noir/blanc.
Résolution maximale: 1200 x 1200 DPI.
40ppm.
Fonctions recto verso.
WIFI.
Avec cable USB.
MD-04 | VIDÉO PROJECTEUR | 1
Technologie 3LCD.
Résolution: 1024 x 768 pixels.
Luminosité: 4000 Lumens minimum.
Entrées: HDMI + VGA.
Haut-parleur 2 Watts intégré.
livré avec écran de Projection motorisé:
Taille: 240x240cm environ.
Couleur: blanc mat.
Avec cable VGA et HDMI: 3m minimum.
MD-05 | TABLE PC | 1
L.600 x l.700 mm x H.760 mm environ.
MD-06 | CHAISE | 1
Réglable en hauteur et pivotante.
MD-07 | TABLEAU | 1
Tableau blanc magnétique avec fixation murale.
Dimensions: 120 x 180cm.
E.N.E.F.E.P
Branche Professionnelle: CONSTRUCTION MÉTALLIQUE
Spécialité : TÔLERIE, CARROSSERIE, PEINTURE AUTO
Quantités pour une (01) section
PARTIE: MATIÈRE D’ŒUVRE
ITEM | DÉSIGNATION & CARACTÉRISTIQUES | Qté
MO-01 | TÔLE MINCE NOIRE | 5
Feuille de 2000x1000x1mm.
MO-02 | MASTIQUE
Boite de 1kg.
| Fibre haute qualité. | 5
| Acier haute qualité. | 5
| Aluminium haute qualité. | 5
MO-03 | RUBAN DE MASQUAGE SPÉCIAL CARROSSERIE
| 48mm x 45m. | 50
| 18mm x 45m. | 50
| 30mm x 45m. | 50
MO-04 | DISQUE DE MEULE
| Inox, Ø 115 | 10
| Auto-Adhésif, Ø 100 | 20
MO-05 | FILM DE MASQUAGE TRANSPARENT | 10
Longueur du rouleau: 25 mètres environ.
Largeur totale 180 cm.
MO-06 | ELECTRODE RUTILE | 100
Jeu de: Ø 2,50 ; Ø 3,25
MO-07 | MÉTAL D’APPORT | 30
Ø1 mm, longueur 1m.
MO-08 | BRASURE AVEC DÉCOUPE | 30
Ø1mm, longueur 1m.
MO-09 | DILUANT | 1
Bidon de 10L.
Cellulosique.
MO-10 | PEINTURE ANTI ROUILLE | 2
Bidon de 10L.
Monocouche universelle bi-composants.
MO-11 | ELECTRODE PLASTIQUE | 10
Forme triangulaire, long 1m.
MO-12 | SILICONE | 20
Jeu de (Tube gris, Tube noir, Tube blanc).
MO-13 | APPRÊT À PEINTURE | 2
Bidon de 10L
MO-14 | DURCISSEUR DES RÉSINES (AMINES) | 1
Bidon de 10L
MO-15 | DURCISSEURS DES PEINTURES POLYURÉTHANNE (ISOCYANATES) | 1
Bidon de 10L
MO-16 | DÉCAPANTS | 1
Bidon de 20L.
MO-17 | DÉGRAISSANTS ( Bidon de 20L ) | 1