## INT0705
ITEM | DÉSIGNATION & CARACTÉRISTIQUES | Qté
M-1 | TABLEAU INTERACTIF TACTILE | 1
Affichage
Ecran D-LED 86"
Résolution : 3840x2160
Fréquence de rafraîchissement : 60 Hz
Temps de réponse : 8 ms
Adopte l'écran optique anti-lumière bleue (Fournir la licence qui le montre)
Traitement de Surface Glace : Anti-reflet
Lamination de l'écran - Collage sans interstice
Contrôle tactile de l'écran
Nombre maximal de points de contact : 20
Type de commande tactile : commande tactile infrarouge
Temps de réponse au toucher <= 10 ms
Réglage automatique de la luminosité de l'écran : pris en charge
Latence d'écriture : <= 16ms
Camera
Camera e-PTZ
Longueur locale fixe
Champ de vision horizontal : > 80°
Angle de vue vertical : >50°
Zoom : 5x numérique
Résolution vidéo : FULL HD 1080P
Préréglages de la caméra
Microphones intégrés à l'ordinateur
6 microphones intégrés
Distance de prise de son : 10m
Angle de prise de son : 180°
Haut-parleurs
Quantité : 4 haut-parleurs intégrés
Stéréo : pris en charge
Puissance totale des HP : 30 W
ITEM | DÉSIGNATION & CARACTÉRISTIQUES | Qté
M-1 | TABLEAU INTERACTIF TACTILE (SUITE)
Fonctions de partage
Projection directe prise en charge par Wifi 6
clé de partage
Projection câblée avec câble USB type C 3m
Système
Processeur : 8 cœurs
Mémoire : 12 Go
Stockage : 128 Go
Système d'exploitation : prend en charge deux systèmes d'exploitation (système d'exploitation natif et Windows via OPS)
Le niveau de sécurité du système d'exploitation atteint CC EAL6+
Interface
Sortie vidéo : 1xHDMI (jusqu'à 4K)
Entrée vidéo : 2xHDMI (jusqu'à 4K)
Sortie audio : 1 x sortie de ligne de 3,55 mm
Entrée audio : 1 entrée de ligne de 3,55 mm
Autres ports : 3 x USB Type-A 3.0 , 2x USB TYPE -A2.0, 1 xType-C, 1 x RJ45 (LAN 10/100/1000 Mbps)
Fonctionnalités système
App multiplier
Multi-window
Fonction BYOM
Double fonction de mise en miroir et de contrôle
(Grand écran rétroprojection vers l'appareil mobile avec fonction de contrôle)
Fonctionnalités de conférence
Supporte les plateformes de visioconference cloud Soulution licence de visioconference 1 ans
Supporte le tableau blanc intelligent
Accessoires
Support de montage mural
Support roulant
2 x stylets
1 x télécommandeNavigation de pages avec pointeur smart, Contrôle du volume, de la caméra et du son (micro/haut-parleur),Gestion de l'alimentation (veille/réveil) 1 x Microphone sans fil compatible avec l'ecran
OPS module
Windows 11 entreprise
Minimum Intel Core i7 ou plus
RAM minimum 16GB ou plus
Minimum 256GB SSD ou plus
Ports: 3 x USB Type-A 2.0 3 x USB Type-A 3.0 Entrée Microphone 1 x sortie de ligne de 3,5mm Sortie audio 1 x sortie de ligne de 3,5 mm 1xHDMI WIFI 6 Bluetooth 1 x RJ45
M-2 | Whiteboard | 2
1. Conception et structure
Le tableau blanc intelligent doit adopter une structure de type « ABA », composée de trois parties, avec un écran interactif principal positionné au milieu et deux tableaux blancs latéraux (gauche et droite). Les tableaux blancs latéraux doivent avoir la même hauteur que l’écran interactif. Dimensions : Hauteur = hauteur de l’écran interactif, Largeur ≥ 1 m.
2. Système de détection et compatibilité
Les panneaux latéraux doivent intégrer des capteurs infrarouges permettant l’écriture intelligente et la détection tactile sous les systèmes Android et Windows avec USB.
3. Surface d’écriture et entretien
La surface d’écriture doit être résistante à l’usure, conçue pour un usage intensif, et facile à nettoyer. Elle doit pouvoir être effacée au chiffon sec ou à l’aide d’une gomme adaptée.
4. Technologie tactile
La technologie tactile utilisée doit être de type infrarouge, prenant en charge l’écriture ainsi que l’effacement.
5. Raccourcis et touches de fonctions
Le tableau doit inclure des touches de raccourci accessibles et ergonomiques (orientées de manière centrée), en incluant au moins les fonctions suivantes :
-Prévisualisation du contenu écrit
-Navigation / changement de pages (pages du tableau)
-Sélection de couleurs d’écriture (au minimum : rouge, blanc et jaune)
-Partage via QR code (scan et export)
-Vote interactif
-Effacement total de l’écran en un clic
-Autres raccourcis utiles (à préciser par le soumissionnaire)
6. Sauvegarde et partage des contenus
Le contenu écrit doit pouvoir être sauvegardé :
-Localement, au minimum au format image et au format PDF
-Via export immédiat par scan d’un QR code depuis un appareil mobile, sans procédure complexe
7. Fonction de vote rapide (interaction)
Le système doit prendre en charge une fonctionnalité de vote rapide en ligne permettant d’organiser des votes sur un sujet/question. Les exigences minimales sont :
Trois modes de vote : choix unique, choix multiple, et mode « sondage » (ou équivalent à préciser)
Participation via scan d’un QR code affiché à l’écran
Aucune application dédiée ne doit être exigée (ni téléchargement, ni installation)
Décompte automatique et affichage des résultats en temps réel (ou immédiat en fin de vote)
ITEM | DÉSIGNATION & CARACTÉRISTIQUES | Qté
M-3 | SWITCH | 1
-19" Rack 1U
-CPU core ≥ 2
-CPU Frequency ≥ 1.1GHz
-RAM ≥ 2Gb
-Nombre de ports 10/100/1000Base-T = 48,
-Nombre de ports 10 GE SFP+ ≥ 4
-Alimentation redondante
Capacité de commutation≥ 224 Gbps
Taux de transfert ≥ 168 Mpps
Nombre total d’adresses MAC ≥ 32 000
VLAN ≥ 4000
ACL ≥ 1600
-Niveau 2 : Spanning Tree protocols standards: STP, RSTP, MSTP.
-Niveau 3 : Routes statiques, RIPv1/v2, RIPng, OSPF, OSPFv3, ECMP, IS-IS, IS-ISv6, BGP, BGP4+, VRRP, VRRP6
-Sécurité : Authentification 802.1X, MAC.
-Maintenance : NetFlow ou équivalent, Syslog, SNMP v1/v2c/v3, Télémétrie, RMON, Port mirroring. NETCONF, YANG
-Inclure les modules nécessaires d’interconnexion avec les composants de la solution Accessoires -Onduleur 1000VA -Armoire mural Rack 9U -Bandeau dalimantation
-Licences perpétuelles (ou fournir 7 ans de licences souscription)
-Support de garantie : 3 ans
M-4 | POINT D'ACCÈS | 3
-Wi-Fi : WI-FI 7 IEEE 802.11be
-Catégorie du point d’accès : entreprise
-Standard sans fil : Compliance with IEEE 802.11 a/b/g/n/ac /ax/be
-Interface : un (01) port de 2.5 Giga Ethernet port.
un (01) port Giga Ethernet port.
-Nombre de radios : 2.4 GHz (2x2)
5 Ghz(4x4)
-Débit : ≥ 6 Gbps
-Nombre de SSID par radio : ≥ 15
-Technologies : Supporte OFDMA et MU-MIMO
Modulation 4096 QAM
Antennes intelligentes.
Gestion des canaux WLAN et réglage du débit des canaux
Calibration automatique des radios
BLE 5.4
-Roaming : IEEE 802.11k, IEEE802.11v, Fast roaming 802.11r.
-Security : IEEE802.11i
802.1x, MAC address et Portal authentication.
Open system authentication
WEP, WPA2-PSK, WPA2-802.1x, WPA3, WPA3-802.1x, WPA2-
ITEM | DÉSIGNATION & CARACTÉRISTIQUES | Qté
M-4 | POINT D'ACCÈS (SUITE)
WPA3 hybrid authentication (Enterprise & Personal)
WIDS (wireless Intrusion detection system).WIPS (wireless Intrusion Prevention system).
DHCP Snooping
Isolation des terminaux dans le même VLAN
-Administration : SNMP.
STelnet - SSH v2, SFTP
Plug-and-play
Gestion sans fil via le port Bluetooth
Gestion locale du point d'accès avec interface Web via HTTP ou HTTPS
Accessoires : Inclure tous les accessoires de fixations et alimentation nécessaires.(Injecteur PoE)
-Licences : Licences perpétuelles (ou fournir 7 ans de licences souscription)
-Support technique et garantie constructeur : 3ans