## Feuil1
RÉPUBLIQUE ALGÉRIENNE DÉMOCRATIQUE ET POPULAIRE
MINISTÈRE DE LA FORMATION ET DE L'ENSEIGNEMENT PROFESSIONNELS
Établissement National des Équipements techniques et pédagogiques de la Formation et de
l'Enseignement Professionnels
E.N.E.F.E.P
Branche Professionnelle: MECANIQUE MOTEURS ENGINS
Spécialité: MAINTENANCE DES BATEAUX DE PECHE ET DE PLAISANCE
Quantités pour une (01) section
Partie: Machines , Appareil et accessoires
ITEM | DESIGNATION & CARACTERISTIQUES | Qté
M-01 | BANC D'ESSAI POUR ALTERNATEUR /DÉMARREUR | 1
livré avec manuel d'utilisation et d'entretien
en langue française
Alimentation 220V, 50Hz.
Pour systèmes à 12/24V
Vérification de diodes et démarreur sans charge: 3 à 3,7Kw
Intensité de démarrage: 100 à 300 A
Alternateur, vitesse de 0 à 7000 tr/min
M-02 | BAC DE NETTOYAGE | 1
Alimentation 220V, 50Hz.
Equipé de moteur et pompe, couvercle et égouttoir
Monté sur socle. Avec Brosse
Dimensions du bac ± 10cm:l argeur 50cm,longueur 100cm.
M-03 | CHARGEUR DEMARREUR DE BATTERIES | 1
Alimentation: 220V - 50Hz
Batteries: 12/24V
Intensité de démarrage: 250/300A.
Equipé de contrôle(Régulation automatique) de surcharge et de polarité.
M-04 | COMPRESSEUR DE CHANTIER | 1
Pour chantier et à débit de 400 litres/minute
Monté sur châssis type brouette avec table de travail
Tension : 380 Volt triphasé - Puissance de 3 KW
Pression max. de 10 bars
Munis de deux cuves époxy
M-05 | GRUE D'ATELIER MOBILE | 1
Hydromécanique, montée sur roulettes dont 2 directionnelles
Capacité 1500 à 1800Kg. Hauteur de levage maxi 180 à 200 cm
Commande manuelle
M-06 | POSTE DE SOUDAGE À L'ARC AVEC ELECTRODES ENROBÉES | 2
Modèle monté sur roulettes
Alimentation 220/380 v; 250 A
Câbles, pince porte électrode et pince de masse
Câble d'alimentation de 6 m
Equipé de ventilateur
Capacité de soudage 1 à 4 mm de diamètre
Livré avec masque de soudage basculant (serre-tête), brosse
de soudage, et marteau de soudeur
50 électrodes de chaque dia 1,6 - 2 - 2,5 - 3,15 - 4 mm
E.N.E.F.E.P
Branche Professionnelle: MECANIQUE MOTEURS ENGINS
Spécialité: MAINTENANCE DES BATEAUX DE PECHE ET DE PLAISANCE
Quantités pour une (01) section
Partie: Machines , Appareil et accessoires
Item | Désignation & Caractéristiques Techniques | Qtité
M-07 | MASQUE DE SOUDAGE à l'arc | 13
Modèle intégral, avec serre tête et relevable
anti UV répondant aux normes de protection
Avec verre de 110x90 mm
Taille moyenne
M-08 | POSTE DE SOUDAGE OXYACÉTYLÉNIQUE | 2
En coffret métallique renforcé
Manodétendeurs pour acétylène blindé avec étrier et clé
Manodétendeurs pour oxygène blindé
Chalumeau soudeur complet capacité de soudage de 1 à 4 mm avec raccords
Chalumeau soudeur complet capacité de soudage de 2,5 à 10 mm avec raccords
Chalumeau coupeur complet avec raccords et deux buses de 10 et 16/10
4 jeux de 7 buses de 250 à 1000 litres
18 colliers de serrage dia. 10x17
4 colliers de serrage dia. 6,3x12
Allume gaz à coupelle
Protection contre les retours de flammes
Economiseur de gaz
Tuyau rouge spécial chalumeau 20metres
Tuyau bleu spécial chalumeau 20 mètres
Miroir de soudage flexible et prise magnétique
Un chariot porte bouteille pour 2 bouteilles
Avec roue en caoutchouc
M-09 | LUNETTE DE SOUDEUR | 13
face relevable, avec verres homologué EN169 & EN170
M-10 | PERCEUSE A COLONNE | 1
Capacité de perçage: 32 mm
Cône mors 4
9 vitesses de 140 à 2020 tr/min
Profondeur de perçage : 85 mm
Table pivotante et inclinable de 0° à 360 ° Dim. 360x360 mm
Moteur triphasé 220/380V - 50Hz - Puissance: 1KW
Accessoires:
Mandrin porte-foret CM3, auto serrant capacité: 16mm
Réduction cône morse: 4 - 1
Réduction cône morse: 4 - 2
Réduction cône morse: 4 - 3
Etau de 200 mm
E.N.E.F.E.P
Branche Professionnelle: MECANIQUE MOTEURS ENGINS
Spécialité: MAINTENANCE DES BATEAUX DE PECHE ET DE PLAISANCE
Quantités pour une (01) section
Partie: Machines , Appareil et accessoires
Item | Désignation & Caractéristiques Techniques | Qtité
M-11 | PRESSE HYDRAULIQUE | 1
Modèle de plancher (sol)
Capacité 20 tonnes
Pompe hydraulique manuelle
Course de vérin 150 à 200 mm
Tableau réglable équipée de manomètre
M-12 | SIMULATEUR HYDRAULIQUE | 1
Place de travail mobile double face équipée de 4 roulettes dont 2 avec frein composée de :
Le simulateur doit permettre l'apprentissage des circuits hydrauliques pour les applications industrielles. Sa conception doit être modulaire et permettre le montage rapide et le raccordement des composants sans outil.
Place de travail mobile double face équipée de 4 roulettes dont 2 avec frein composée de :
2 Plaques d'aluminium profilée de 1100x700 mm pour utilisation des deux cotés
équipé d'un bac d'égouttage et
2 bloc à 4 tiroirs de rangement fermables à clé
2 châssis pour insertion des modules électriques
2 Unités d'alimentation électrique 230V/24V 4,5 A
1 groupe d'alimentation hydraulique à 2 pompes, débit 2 x 3.8l, avec un réservoir de 40l, Pression réglable de 5 à 60 bars
2 bidons d'huile hydraulique HLP22, 20litres
2 râteliers pour câbles électriques
2 râteliers pour tuyaux hydrauliques
Ensemble de composants pour étude et travaux pratiques en hydraulique de base comprenant les composants ci-dessous:
3 x Manomètres à commande hydraulique, 0à100 bar
1 x Limiteur de débit à commande manuelle
1 x Limiteur de débit unidirectionnel, à commande manuelle
1x Robinet d'isolement à commande manuelle
1x Clapet anti-retour à commande hydraulique, pression ouverture 1 bar
1 x Clapets anti-retour à commande hydraulique, pression ouverture 5 bar
7 x Tés de raccordement
1 x Limiteur de pression (soupape de séquence) à commande hydraulique, réglage manuel
1 x Limiteur de pression piloté à commande hydraulique, réglage manuel
1 x Régulateur de pression avec orifice de retour à commande hydraulique, réglage manuel
1 x Régulateur de débit à deux voies à commande hydraulique, réglage manuel
E.N.E.F.E.P
Branche Professionnelle: MECANIQUE MOTEURS ENGINS
Spécialité: MAINTENANCE DES BATEAUX DE PECHE ET DE PLAISANCE
Quantités pour une (01) section
Partie: Machines , Appareil et accessoires
Item | Désignation & Caractéristiques Techniques | Qtité
Suite | 1 x Clapet anti-retour pilotés
1 x Vérin à double effet 16/10/200
1 x Moteur hydraulique 8L/mn
1 x Accumulateur à membrane avec bloc de sécurité, commande hydraulique et réglage manuel
1 x Distributeur monostable 4/2 à commande par levier
1 x Distributeur 4/3 à commande par levier et recirculation en circuit fermé au repos
Ensemble de composants complémentaires pour perfectionnement en hydraulique comprenant:
1 kit d'extension pour vérin 16/10/200
1 Vérin double effet 16/10/200
1 Diviseur de débit
1 Soupape de décharge/D'arrêt
1 Distributeur 4/3 à commande par levier avec position médiane fermée
1 Distributeur 4/3 à commande par levier ouvert en position repos
1 Distributeur monostable 2/2 à commande par poussoir mécanique
Ensemble d'accessoires pour les deux bancs double faces
4 x Caisses de rangement des composants avec symboles des composants sérigraphies.
1 Jeu de 98 câbles de connexion de différentes longueurs
Accessoires complémentaires :
1 Multimètre digital
1 Outil de délestage de pression
1 Profilé de fixation
1 Jeu de fixation
1 Capot de protection
1 Manomètre hydraulique
1 Débitmètre
1 Répartiteur hydraulique à 5 orifices avec manomètre
1 Répartiteur hydraulique à 5 orifices sans manomètre
Jeu de manuels et de livres d'exercices pour l'hydraulique et l'électrohydraulique de base et de perfectionnement.
Logiciel de conception et simulation en français pour la théorie et les travaux pratiques. Dernière version avec licences pour 6 postes en installation locale.
M-13 | SIMULATEUR DU SYSTEME DE REFRODISSEMENT
Pour moteur de bateau
M-13-01 | indirecte | 1
M-13-02 | directe ( à l'eau de mer) | 1
E.N.E.F.E.P
Branche Professionnelle: MECANIQUE MOTEURS ENGINS
Spécialité: MAINTENANCE DES BATEAUX DE PECHE ET DE PLAISANCE
Quantités pour une (01) section
Partie: Machines , Appareil et accessoires
Item | Désignation & Caractéristiques Techniques | Qtité
M-14 | APPAREIL A PRESSER LES EMBOUTS DE BOYAUX | 1
Hydraulique. Capacité: 6mm à 32mm
Avec pompe hydraulique manuelle
Matrices de 10 - 12 - 14 - 16 - 19 - 22 - 25 - 29 mm
Avec 100 jeux de raccords mâles et femelles de 1/4"
Avec 100 jeux de raccords mâles et femelles de 1/2"
Avec 100 jeux de raccords mâles et femelles de 3/4"
M-15 | TOURET À MEULER ET À BROSSER SUR SOCLE | 1
Alimentation 220 V , 50 Hz répondant aux normes CE
Diamètre meule et brosse 250 mm
Vitesses 1400 tr/min
Puissance 1,1 KW
Livré avec 4 meules grains 80 et 4 brosses
M-16 | LUNETTE DE MEULEUR | 13
Modèle à élastique verres blancs
M-17 | TOURET À MEULER ET À AFFUTER SUR SOCLE | 1
Moteur triphasé 220/380volts, 50Hz
Puissance environ 600 watts
Vitesse 2800 à 3000 tr/mn
Equipé de: meule 175 mm de diamètre, écran de protection,
et 3 paires de meules de rechange
M-18 | ALTERNATEUR | 6
Modèle triphasé
12 à 14V
Puissance 700 à 1000w
Equipé de régulateur électronique
M-19 | MOTEUR DIESEL IN BOARD 110 CV AVEC REDUCTEUR / INVERSEUR ET SA LIGNE D'ARBRE | 1
avec outillage spécifique
Pour bateaux de pèche et de plaisance
prêt a demarrer sur chassis
M-20 | MOTEUR ESSENCE HORS BOARD 25 CV | 1
avec outillage spécifique sur chassis
avec nourrice et pompe
M-21 | CARBURATEUR DE HORS-BORD
| Simple corps | 1
| type inversé | 1
M-22 | RÉDUCTEUR/ INVERSEUR POUR MOTEUR DIESEL 110CV | 2
Pour bateau de plaisance ou de pèche
M-23 | BATTERIES MARINES POUR MOTEURS DIESEL | 2
12v, 75A
E.N.E.F.E.P
Branche Professionnelle: MECANIQUE MOTEURS ENGINS
Spécialité: MAINTENANCE DES BATEAUX DE PECHE ET DE PLAISANCE
Quantités pour une (01) section
Partie: Machines , Appareil et accessoires
Item | Désignation & Caractéristiques Techniques | Qtité
M-24 | BATTERIES MARINES POUR MOTEUR ESSENCE | 2
12 V,55A
M-25 | GUINDEAU ÉLECTRIQUE HORIZONTAL | 2
Puissance : 250W
M-26 | GUINDEAU ÉLECTRIQUE VERTICAL | 2
Charge 400 kg
M-27 | Cabestan électrique pour bateaux | 2
Puissance :500W
M-28 | TREUIL | 1
Manuel. Capacité 400 kg minimum
M-29 | TREUIL | 1
avec moteur hydraulique double tambours
M-30 | POWER BLOCK | 2
avec pompe hydraulique, distributeur hydrauliqueet son moteur hydraulique
Capacité 5 tonnes
M-31 | POMPE HYDRAULIQUE | 2
Pour direction de bateaux de 300 cv
M-32 | VERIN HYDRAULIQUE | 1
Complet. Pour direction de bateaux avec 10 mètres de flexibles et raccords
M-33 | MANETTE DE COMMANDE moteur mécanique | 1
Commande à un seul levier pour bateaux
M-34 | MANETTE DE COMMANDE moteur | 1
Multi-levier pour bateaux
M-35 | PRESSE ETOUPE
En Kit, ave arbre, étambot et hélice
Diamètre arbre 35 mm
Diamètre tube étambot 45 mm
M-35-01 | avec graissage et refroidissement à l'eau de mer | 1
M-35-02 | avec graissage à l'huile | 1
M-36 | MOTEUR MARIN DIESEL | 2
Livré complet avec outillage spécifique ,monté sur châssis , prêt au démarrage
4 cylindres en ligne. 4 temps
Refroidissement a eau
Puissance 70 à 90 ch
Equipé de tous les systèmes
E.N.E.F.E.P
Branche Professionnelle: MECANIQUE MOTEURS ENGINS
Spécialité: MAINTENANCE DES BATEAUX DE PECHE ET DE PLAISANCE
Quantités pour une (01) section
Partie: Machines , Appareil et accessoires
Item | Désignation & Caractéristiques Techniques | Qtité
M-37 | MOTEUR MARIN A ESSENCE | 1
Avec transmission Z-DRIVE et outillage spécifique
Pour exercice de démontage, remontage et réglage
4 cylindres en ligne. Puissance 15 à 25 ch
Culbuteurs de réglage par vis
Dépassement de chemises réglable par joints
Equipé d'un:
embrayage complet
moteur monté sur support à hauteur de travail
Livré avec:
Pochette de joints complet
jeu de segments
jeux de guide de soupapes
jeux de soupapes
Manuel de réparation
Outillage spécial de démontage et réglage
M-38 | EXTRACTEUR DE FUMEE D'ECHAPPEMENT | 2
Modèle pour atelier monté sur roue avec 12 mètres de flexible
Réglable en hauteur - Capacité de 410M³/h
Alimentation 220 V ,50Hz
E.N.E.F.E.P
Branche Professionnelle: MECANIQUE MOTEURS ENGINS
Spécialité: MAINTENANCE DES BATEAUX DE PECHE ET DE PLAISANCE
Quantités pour une (01) section
Partie: Outils et Instruments
Item | Désignation & Caractéristiques Techniques | Qtité
O-01 | SERVANTE | 2
En Acier. Monté sur 4 roulettes dont 2 directionnelles
Résistant à une charge d'environ 60 kg
Encombrement fermé environ 660 mm longueur x 315mm
Largeur x 567 mm hauteur
4 compartiment ouvrable en éventail, plus un grand compartiment inférieur
Avec table de travail et fermable à clé comprenant:
Jeu de 13 tournevis se composant de
7 tournevis à fente 2,5x50-3,5x75-3,5x100-4x100-5x100-6,5x150-8x175
3 tournevis Philips PH 0 - 1 - 2
3 tournevis Pozidriv PZ 0 - 1 - 2
Jeu de 12 clés plates à fourches de 6 à 32 mm
Jeu de 12 clés polygonales contre coudées de 6 à 32 mm
Jeu de 18 clés mixtes de 8 à 30 mm
Clé à molette phosphatée avec ouverture millimétrée long.de 4" pouces DIN 3117
Clé à molette phosphatée avec ouverture millimétrée long.de 8 pouces DIN 3117
Clé à pipe débouchées à 6 pans ouverture 8 mm
Clé à pipe débouchées à 6 pans ouverture 10 mm
Clé à pipe débouchées à 6 pans ouverture 11 mm
Clé à pipe débouchées à 6 pans ouverture 12 mm
Clé à pipe débouchées à 6 pans ouverture 13 mm
Clé à pipe débouchées à 6 pans ouverture 14 mm
Clé à pipe débouchées à 6 pans ouverture 16 mm
Clé à pipe débouchées à 6 pans ouverture 17 mm
Clé à pipe débouchées à 6 pans ouverture 19 mm
Jeu de 10 clés mâles à tête sphérique de 1,5 à 12 mm
Jeu de 7 clés mâles coudées Torx T6 à T20
Jeu de 5 clés XZN sur monture
Pince universelle DIN ISO 5746 isolée 160 mm
Pince coupante isolée selon DIN ISO 5749 160 mm
Pince à becs plats DIN ISO 5745 isolée 160 mm
Pince à longs becs demi-ronds DIN ISO 5745 isolée 200 mm
Pince multiprise DIN ISO 8976 isolée 250 mm
Pince à dénuder avec vis de réglage isolée
Pince étau
Tenaille de bétonneur gainée 250 mm
Monture de scie tubulaire avec une lame montée et 12 lames de rechange
E.N.E.F.E.P
Branche Professionnelle: MECANIQUE MOTEURS ENGINS
Spécialité: MAINTENANCE DES BATEAUX DE PECHE ET DE PLAISANCE
Quantités pour une (01) section
Partie: Outils et Instruments
Item | Désignation & Caractéristiques Techniques | Qtité
Suite | Monture de scie junior avec une lame montée et 12 lames de rechange
Cutter + 10 lames de rechanges
Lime plate demi douce 10" avec manche (+ 39003004)
Cisaille à tôle universelle articulée
Marteau de 300gr avec manche en bois
Marteau de 600gr avec manche en bois
Double mètre ruban
Réglet en inox de 150 mm
Pied à coulisse type Mauser en inox chromé mat 160mm au 1/20
Burin en acier forgé au chrome vanadium, tranchant réaffûtable
Longueur 130 à 150
Brosse à bougie, fils en laiton, manche en bois
Pointe à tracer coudée
Cadenas
O-02 | LAMPE BALADEUSE RECHARGEABLE | 2
24 leds + 6 en frontal avec base magnétique
et livrée avec chargeur
O-03 | BURETTE D'HUILE | 4
Corps métallique avec pompe
Capacité 150 à 200 cm3
O-04 | COMPOSITION DE DOUILLES CARRE DE 1/4 ET 1/2" EN COFFRET | 4
se composant de:
- 13 douille en carré de 1/4" de 4 à 14 mm
- 18 douilles en carré de 1/2" de 10 à 32 mm
- 2 douilles en carré de 1/2" longues de 16 et 21 mm
- 1 poignée coulissante de 1/2"
- 1 allonge de 1/2" de longueur de 125 mm
- 1 allonge de 1/2" de longueur de 250 mm
- 1 raccagnac de 1/4"
- 1 raccagnac de 1/2"
- 1 allonge de 1/4" de longueur de 100 mm
- 1 allonge de 1/4" de longueur de 50 mm
- Une allonge porte embout femelle/femelle pour le raccagnac de 1/4
- 1 tournevis avec carré d'entrainement de 6,35 mm (1/4")
- Jeux de 9 clés allen à tête sphérique de 1,5 à 10 mm
- Composition de 36 bits de vissage de formes différentes Torx, PH et PZ
- Un petit raccagnac de 1/4 pour les bits
- Une allonge porte embout male/femelle pour le raccagnac de 1/4
E.N.E.F.E.P
Branche Professionnelle: MECANIQUE MOTEURS ENGINS
Spécialité: MAINTENANCE DES BATEAUX DE PECHE ET DE PLAISANCE
Quantités pour une (01) section
Partie: Outils et Instruments
Item | Désignation & Caractéristiques Techniques | Qtité
O-05 | CLE A BOUGIES | 4
Modèle en T coulissant ,acier au chrome vanadium pour
bougies de 16 mm sur plat, 6 pans
Longueur 140 à 150 mm
O-06 | CLE A BOUGIES | 4
Modèle en T coulissant ,acier au chrome vanadium pour
bougies de 21mm sur plat, 6 pans
Longueur 140 à 150 mm
O-07 | CLES MAGNETOS | 4
En acier au carbone ,présentation chromée
jeu de 8 clés à fourche
1 jauge d'épaisseur
O-08 | Extracteurs coniques de vis cassées | 4
Modèle en acier au chrome vanadium
Jeu de 5
Extracteurs couvrant les diamètres d'extraction de M3 à M16
O-09 | JAUGE d'épaisseur | 4
En acier inoxydable,20 lames
Epaisseur de 0,05 à 1,00mm
Longueur 100mm
O-10 | MAILLET sans rebond | 4
Embouts plastiques interchangeables
Diamètre 35 à 40 mm
Manche en PVC
Longueur totale 300 à 325 mm
O-11 | OUTILS DE FRAPPE | 4
Trousse de 10 outils se composants de:
1 burin de Dia.10 - 6 chasse goupilles de 2-3-4-5-6-8 mm
2 chasse clou de 2 et 4 mm et 1 pointeau de 5 mm
En acier au chrome vanadium
O-12 | CLE UNIVERSSELLE pour bouchons de vidange | 4
Se composant de 18 modèles différents
en acier chrome vanadium
O-13 | CLE A SANCLE synthétique | 4
pour filtre à huile jusque diamètre 130 mm et un carré d'entraînement de 1/2"
Modèle à vis réglage
O-14 | ETAU d’établi | 13
En acier forgé, base tournante
Capacité 120 à 150 mm d’ouverture
Largeur des mords 120 à 130 mm (adapté à l’établi)
E.N.E.F.E.P
Branche Professionnelle: MECANIQUE MOTEURS ENGINS
Spécialité: MAINTENANCE DES BATEAUX DE PECHE ET DE PLAISANCE
Quantités pour une (01) section
Partie: Outils et Instruments
Item | Désignation & Caractéristiques Techniques | Qtité
O-15 | FORETS à centrer | 4
Diamètre 3 à 5 mm
O-16 | MARTEAU de mécanicien
O-16-01 | Masse 1000 g | 4
O-16-02 | Manche de bois | 4
Section rectangulaire
O-17 | RODOIR de soupapes | 2
Modèle manuel
Comprenant manche et ventouses et pâte à roder
Diamètre des ventouses:19 à22 mm
O-18 | REGLE de mécanicien DIN 874/0 | 4
Rectifiée sur toutes les faces
Précision 1/25mm
Longueur 60 à 70mm
O-19 | RAPPORTEUR d'angle simple | 4
Corps et règle en acier trempé et chromé,
blocage par vis
Corps 120mm, règle 150mm Résolution 1°
longueur totale 230 à 240mm
E.N.E.F.E.P
Branche Professionnelle: MECANIQUE MOTEURS ENGINS
Spécialité: MAINTENANCE DES BATEAUX DE PECHE ET DE PLAISANCE
Quantités pour une (01) section
Partie: Outillage collectif
Item | Désignation & Caractéristiques Techniques | Qtité
OC-01 | BALADEUSE | 4
Modèle avec 60 leds en 230 Volt - 50 Hz
Alimentation 220V 50 Hz
Avec câble et prise
OC-02 | Allonge électrique | 4
Câble de 40 mètres en 3x2,5mm - ip 44, aux normes CE
OC-03 | FORETS A QUEUE CYLINDRIQUE Din 338 | 4
En coffret. En acier super HSS cobalt
Série normale
Jeu de 25 forets par 1/2 mm, de diamètre 1 à 13 mm
OC-04 | FORETS A QUEUE CONIQUE Din 345 | 4
En coffret. En HSS cobalt
Jeu de 10 forets de 10 à 20mm de diamètre
OC-05 | TARAUDS ET FILIERES | 4
En Coffret. Pas métrique ISO en HSS cobalt
Comprenant:
Jeux de 12 tarauds,12 filières, tournes à gauche et porte filières correspondants
Dimensions 3x50, 4x70, 5x80, 6x100, 7x100, 8x125, 9x125, 10x150, 12x175, 14x200, 14x125, 16x200
OC-06 | CLE à bougies en T | 4
Pour bougies de 21mm
Modèle chromé à poignée coulissante, acier chrome vanadium
Longueur 150 mm
OC-07 | CLE à bougies de préchauffage | 4
Modèle chromé à douille 6 pans, acier chrome vanadium
OC-08 | CLE pour poulies | 4
Pour démontage et montage de poulies d'alternateur et de pompe à eau
OC-09 | EXTRACTEURS universels à deux griffes, prise intérieure et extérieure | 4
- Modèle à griffes coulissantes et réversibles
- Vis de pression en acier au carbone
- Corps en acier au chrome vanadium
- Jeu de 6 extracteurs.
Capacité environ :
- No 1. ouverture : 0 à 90 mm. profondeur: 0 à 110 mm
- No 2. profondeur : 0 à 110 mm
- No 3. profondeur : 0 à 165 mm
- No 4. profondeur : 0 à 165 mm
- No 5. profondeur : 0 à 220 mm
- No 6. ouverture : 0 à 340 mm. profondeur: 0 à 220 mm
Longueur 260 à 270 mm
E.N.E.F.E.P
Branche Professionnelle: MECANIQUE MOTEURS ENGINS
Spécialité: MAINTENANCE DES BATEAUX DE PECHE ET DE PLAISANCE
Quantités pour une (01) section
Partie: Outillage collectif
Item | Désignation & Caractéristiques Techniques | Qtité
OC-10 | Lime plate | 4
- Coupe bâtarde
- Livrée avec manche
Longueur totale 320 mm
OC-11 | Lime plate | 4
- Coupe douce
- Livrée avec manche
Longueur totale 320 mm
OC-12 | Lime plate | 4
- Coupe demi douce
- Livrée avec manche
Longueur totale 320 mm
OC-13 | Lime demi-ronde | 4
- Coupe demi douce
- Livrée avec manche
Longueur totale 320 mm
OC-14 | Lime ronde | 4
- Coupe demi douce
- Livrée avec manche
Longueur totale 320 mm
OC-15 | Lime carrée | 4
- Coupe demi douce
- Livrée avec manche
Longueur totale 320 mm
OC-16 | Lime triangulaire | 4
- Coupe demi douce
- Livrée avec manche
Longueur totale 320 mm
OC-17 | Pince à sertir les cosses non isolées | 4
Modèle multifonction
Coupe Vis
Coupe -files
Lame a dénuder les fils
Longueur 200 à 240 mm
Manches isolés
OC-18 | Pince à sertir les cosses Pré isolées | 4
Modèle multifonction
Coupe Vis
Coupe-files
Lame a dénuder les fils
Longueur 200 à 240 mm
Manches isolés
E.N.E.F.E.P
Branche Professionnelle: MECANIQUE MOTEURS ENGINS
Spécialité: MAINTENANCE DES BATEAUX DE PECHE ET DE PLAISANCE
Quantités pour une (01) section
Partie: Outillage collectif
Item | Désignation & Caractéristiques Techniques | Qtité
OC-19 | Pince à circlips intérieurs becs droits | 4
Modèle en acier au chrome vanadium, surface de prise moletée
Longueur 140 mm
Capacité d'ouverture de 11 à 30 mm
OC-20 | Pince à circlips intérieurs becs droits | 4
Modèle en acier au chrome vanadium, surface de prise moletée
Longueur 140 à 160 mm
Capacité d'ouverture de 25 à 60 mm
OC-21 | Pince à circlips intérieurs becs droits | 4
Modèle en acier au chrome vanadium, surface de prise moletée
Longueur 200 à 230 mm
Capacité d'ouverture de 55 à 110 mm
OC-22 | Pince à circlips intérieurs becs coudés | 4
Modèle en acier au chrome vanadium, surface de prise moletée
Longueur 120 à 140 mm
Capacité d'ouverture de 3 à 11 mm
OC-23 | Pince à circlips intérieurs becs coudés | 4
Modèle en acier au chrome vanadium, surface de prise moletée
Longueur 140 à 150 mm
Capacité d'ouverture de 11 à 30 mm
OC-24 | Pince à circlips intérieurs becs coudés | 4
Modèle en acier au chrome vanadium, surface de prise moletée
Longueur 150 à 160 mm
Capacité d'ouverture de 25 à 60 mm
OC-25 | Pince à circlips extérieurs becs droits | 4
Modèle en acier au chrome vanadium, surface de prise moletée
Longueur 160 à 180 mm
Capacité d'ouverture de 25 à 60 mm
OC-26 | Pince à circlips extérieurs becs droits | 4
Modèle en acier au chrome vanadium, surface de prise moletée
Longueur 200 à 230 mm
Capacité d'ouverture de 55 à 110 mm
OC-27 | Pince à circlips extérieurs becs coudés | 4
Modèle en acier au chrome vanadium, surface de prise moletée
Longueur 130 à 140 mm
Capacité d'ouverture de 3 à 11mm
OC-28 | Pince à circlips extérieurs becs coudés | 4
Modèle en acier au chrome vanadium, surface de prise moletée
Longueur 140 à 150 mm
Capacité d'ouverture de 11 à 30mm
E.N.E.F.E.P
Branche Professionnelle: MECANIQUE MOTEURS ENGINS
Spécialité: MAINTENANCE DES BATEAUX DE PECHE ET DE PLAISANCE
Quantités pour une (01) section
Partie: Outillage collectif
Item | Désignation & Caractéristiques Techniques | Qtité
OC-29 | Pince à circlips extérieurs becs coudés | 4
Modèle en acier au chrome vanadium, surface de prise moletée
Longueur 160 à 180 mm
Capacité d'ouverture de 25 à 60mm
OC-30 | Jeu de poinçons-chiffres | 2
Modèle à frapper hauteur de 6 mm
Jeu de 10 chiffres de 0 à 9
OC-31 | Jeu de poinçons lettres | 2
Modèle à frapper hauteur de 6 mm
Jeu de 26 lettres
alphabets latin
OC-32 | Clé dynamométrique à déclenchement automatique | 4
Livrée en coffret avec certificat d'étalonnage
- Capacité de 3 à 70 Nm
- Carré d’entraînement ½ pouce
OC-33 | Clé dynamométrique à déclenchement automatique | 4
Livrée en coffret avec certificat d'étalonnage
- Capacité de 50 à 250 Nm daN
- Carré d’entraînement ½ pouces
OC-34 | Clé de serrage angulaire pour clé dynamométrique | 4
- Carré d’entraînement ½ pouces
OC-35 | Comparateur avec support magnétique | 4
- Base magnétique avec attachements et coffret
- Montre au 1/100 mm avec aiguille totalisatrice
- Cadran de diamètre 52 mm et Course 10 mm
OC-36 | Compressiomètre pour moteur à essence | 2
livré en coffret avec adaptateurs pour différents moteurs
- Pour la vérification des compressions de moteur
- Capacité 0 à 25 bars
- Lecture directe
OC-37 | Compressiomètre pour moteur diesel | 2
Livré en coffret avec adaptateurs pour différents moteurs
- Pour la vérification des compressions de moteur diesel
- Capacité 0 à 40 bars
- Lecture directe
OC-38 | Collier à segments | 2
- Modèle 2 bandes, serrage par cliquet
- Capacité 55 à 110 mm de diamètre
Hauteur 100 mm
OC-39 | Collier à segments | 2
- Modèle 2 bandes, serrage par cliquet
Capacité de 100 à 150 mm de diamètre
E.N.E.F.E.P
Branche Professionnelle: MECANIQUE MOTEURS ENGINS
Spécialité: MAINTENANCE DES BATEAUX DE PECHE ET DE PLAISANCE
Quantités pour une (01) section
Partie: Outillage collectif
Item | Désignation & Caractéristiques Techniques | Qtité
OC-40 | Contrôleur de pression d’huile moteur | 2
Livré en coffret avec tous les adaptateurs
- Modèle universel pression d’huile moteur
- Capacité de 0 à 10 bars
OC-41 | Contrôle du système de refroidissement | 1
Livré en coffret avec 6 adaptateurs de bouchons
avec pompe
OC-42 | Contrôleur de tarage de ressorts de soupapes | 2
- Modèle d’établi
Capacité : course 0 à 110 mm, force 0 à 150 N
OC-43 | Démonte soupapes pneumatique | 2
Livré avec accessoires pour différents logements de ressorts de soupapes
- Avec 5 têtes et 5 coupelles - force de 100 kgs
- Pour ressort de soupape de diamètre 19,8 à 50 mm
OC-44 | Décalamineur universel de gorges de piston | 2
Livré avec lames pour rainures de largeurs 2 - 2,5 - 3 - 3,5 mm
Capacité de diamètre 50 à 175 mm
OC-45 | Détecteur de fuites, circuits frigorifiques | 2
Se composant en un coffret d'un double manomètre azote
d'un flexible avec vanne de fermeture
d'un coupleur basse pression
D'un raccord standard pour bouteille azote
1 clé plate pour raccord azote
OC-46 | Equerre simple de précision | 4
En acier, traitée et rectifiée sur toutes les faces
Précisions au 1/25mm
Dimensions 150x100mm
OC-47 | Equerre à chapeau de précision | 4
En acier, traitée et rectifiée sur toutes les faces
Précisions au 1/25mm
Dimensions 150x100mm
OC-48 | Eprouvette graduée | 4
Modèle en plastique résistant
Capacité de 0 à 30 cm³
OC-49 | Fer à souder standard | 4
Puissance 50 W
Alimentation 220 V,50HZ
OC-50 | Jauge de filetage | 2
Canif de 52 lames pour filets métriques ISO et WW
E.N.E.F.E.P
Branche Professionnelle: MECANIQUE MOTEURS ENGINS
Spécialité: MAINTENANCE DES BATEAUX DE PECHE ET DE PLAISANCE
Quantités pour une (01) section
Partie: Outillage collectif
Item | Désignation & Caractéristiques Techniques | Qtité
OC-51 | Jauge de profondeur | 2
- Corps et coulissants en acier spécial inox trempé
- Vernier 1/20 mm, chromé
Capacité 200 mm
OC-52 | Jauge d'épaisseur | 2
- Pour vérifier le jeu entre piston et cylindre
- Modèle 20 lames de 0,04 à 1 mm
Longueur des lames 200 à 250 mm
OC-53 | Micromètre d’intérieur | 2
- Capacité lecture 40 à 100 mm avec coffret et bagues étalons
Précision 1/100 mm
OC-54 | Micromètre extérieur en coffret | 2
Avec cale étalon pour mise à zéro et comprenant:
Capacité lecture 0 à 25 mm
Capacité lecture 25 à 50 mm
Capacité lecture 50 à 75 mm
Cap. lecture 75 à 100 mm
OC-55 | Marbre de traçage | 2
- Modèle en fonte avec socle
Dimensions 600 x 400 mm
OC-56 | Multimètre digital automotive | 4
Livré avec accessoires en coffret
Capacité de mesures:
Voltage: AC 3,2V à 1000 V et DC 3,2v à 750 V
Intensité: AC 32mA à 10A et DC 32mA à 300 mA
Résistance de 320 Ohm à 320 Kohm
Fréquence de 0,01 Hz à 32 kHz
Contrôle de diode
Contrôle de la vitesse de rotation: de 0 à 12000 tr/min
Température : -20° à 1370° C
OC-57 | Perceuse portative | 2
Alimentation 220V,50 Hz
Puissance 650 à 750 W
Vitesse variable et réversible
Isolation double
Capacité de 1 à 13 mm
OC-58 | Pied à coulisse 1/50mm | 4
Livré dans la boite
Modèle à becs concentriques
Capacité de mesures intérieures et extérieures
Vernier 1/20mm
Réglette 200à 250 mm
E.N.E.F.E.P
Branche Professionnelle: MECANIQUE MOTEURS ENGINS
Spécialité: MAINTENANCE DES BATEAUX DE PECHE ET DE PLAISANCE
Quantités pour une (01) section
Partie: Outillage collectif
Item | Désignation & Caractéristiques Techniques | Qtité
OC-59 | Pompe à tarer les injecteurs moteur diesel | 2
Pression de 0 à 400 bars
Avec tubes de raccordement
Aspirateur de vapeur, receveur du jet d'injection
OC-60 | Pompe à dessouder | 2
Pour fils électriques
Modèle à pointe en téflon antistatique
Pointe 3 à 4mm
Longueur 170 à200mm
OC-61 | Pince à segments de piston | 2
Modèle à mâchoires enveloppantes
Capacité 55à100mm
OC-62 | Pince à segments de piston | 2
Modèle à becs
Capacité :diamètre de 60 à 150mm
OC-63 | Pince à segments de piston | 2
Modèle à vis de réglage de l'ouverture
capacité: diamètre de 60 à150mm
OC-64 | Rodoir pneumatique de soupapes | 2
Livré dans la boite avec accessoires pour différentes soupapes
OC-65 | Règle montée sur patin | 2
Modèle à coulisse
Règle divisée en mm et 1/2mm
Hauteur 300 mm
OC-66 | Trusquin de précision | 4
Vernier 1/50mm
Règle et coulisseau en acier inox trempé
Capacité environ 300 à 320mm
OC-67 | Thermomètre à radiateur | 2
Capacité de contrôle de température 0 à 120C°
OC-68 | Testeur d'étanchéité de cylindres | 2
Pour déceler des anomalies aux soupapes et segments
Pression d'entrée 6à10 bars
OC-69 | Paire de vés de traçage à 2 entailles 60x30 | 2
Modèle raboté et dressé sur toutes les faces
Précision de 1/15 à 1/20mm
Dimensions 90x
E.N.E.F.E.P
Branche Professionnelle: MECANIQUE MOTEURS ENGINS
Spécialité: MAINTENANCE DES BATEAUX DE PECHE ET DE PLAISANCE
Quantités pour une (01) section
Partie: MATERIEL DIDACTIQUE
Item | Désignation & Caractéristiques Techniques | Qtité
MD-01 | MOTEUR DIESEL | 1
Livré complet, monté sur support à roulettes
à hauteur d'homme
4 cylindres en ligne. 4 temps
cylindrée totale 1000 à 1400cm³
refroidissement par eau
Contraintes pédagogiques :
- découvrir la structure du moteur (embiellage, distribution, système bielle-manivelle, position PMH), épure de distribution, correspondance des temps, levées de soupapes.
- permettre la dépose /pose de courroie + calage.
- mesurer et contrôler à partir de capteurs et d'outils APV: prise de compression et analyse de fuites.
- analyser précisément le fonctionnement interne du moteur à partir d'un logiciel de pilotage d'images en temps réel avec enregistrements des séquences de fonctionnement et analyses.
- réaliser des activités de diagnostic mécanique à partir de dysfonctionnements réels.
- fournir une documentation ressource, technique et pédagogique (Travaux pratiques vierges et corrigés)
Contraintes technologiques :
- moteur fonctionnel, sécurisé et entrainé par le démarreur équipé de capteurs avec au moins 3 pannes mécaniques.
- Une batterie et un chargeur d'entretien.
- outillage spécifique pour intervention.
- une instrumentation par capteurs.
- ensemble informatique complet : PC, clavier, souris…
- modèle numérique 3D de l'ensemble du moteur
Documents en langue Française libre de droits sur clé USB.
MD-02 | Maquette de refroidissement direct | 1
Pour moteur essence
En découpe avec moteur hors-bord en coupe contenant essentiellement les composants de refroidissement
MD-03 | Maquette de refroidissement indirect | 1
Pour moteur Diesel
Circuit en coupe complète de la pompe à eau, l’échangeur de chaleur, le groupe de tête, groupe cylindre soupape thermostatique, collecteur et réservoir d’expansion
MD-04 | Maquette du système d'allumage | 1
Modèle à 4 bougies
Allumage électronique
Distributeur électronique intégral
E.N.E.F.E.P
Branche Professionnelle: MECANIQUE MOTEURS ENGINS
Spécialité: MAINTENANCE DES BATEAUX DE PECHE ET DE PLAISANCE
Quantités pour une (01) section
Partie: MATERIEL DIDACTIQUE
Item | Désignation & Caractéristiques Techniques | Qtité
MD-05 | LOGICIEL DE SIMULATION
Permetant la visualisation des composants, projection en coupe et fonctionnement des:
| - Alternateur | 1
Modèle triphasé ,12V
| - Carburateur | 1
Modèle inversé simple corps
| - Démarreur | 1
A commande électromagnétique ,12V
| - Injecteur pompe | 1
Injecteur ,porte injecteur ,pompe
| - Moteur à essence | 1
4 cylindres en ligne
4 temps
| cylindrée totale 1000 à 1400cm³ | 1
refroidissement par eau
| - Turbocompresseur | 1
Pour moteur diesel
Modèle à weastegate
MD-06 | OUTIL DE DIAGNOSTIC MULTIMARQUE BATEAUX
Contraintes pédagogiques :
- lire les défauts présents et mémorisés. (proposer une auto-détection des systèmes).
- lire les paramètres systèmes. (affichages numériques et graphiques)
- proposer des synoptiques des systèmes avec visualisation générale des paramètres systèmes.
- tester les commandes, pré-actionneurs et actionneurs.
- effectuer des calibrages et des programmations.
- gérer les fiches d'interventions dans une base de données dédiée.
- proposer des documentations techniques: schémas électriques, données techniques sur les principes de fonctionnement systèmes, informations nécessaires à la réparation (valeurs électriques des composants, valeurs de couple de serrage, procédures d'intervention).
Contraintes technologiques :
- une seule interface de communication en Bluetooth ou USB.
- un ordinateur portable renforcé.
- l'interface logiciel doit être conviviale et fonctionnelle.
- une valise permettant le stockage de l'ensemble des éléments doit être présente.
Mises à jour des logiciels gratuite.
E.N.E.F.E.P
Branche Professionnelle: MECANIQUE MOTEURS ENGINS
Spécialité: MAINTENANCE DES BATEAUX DE PECHE ET DE PLAISANCE
Quantités pour une (01) section
Partie: MATERIEL DIDACTIQUE
Item | Désignation & Caractéristiques Techniques | Qtité
MD-07 | Système d'acquisition de signaux électriques | 3
Le système d’acquisition de mesures destiné à l'ensemble des systèmes motorisés
Contraintes pédagogiques :
- permettre de visualiser en simultané au moins 14 signaux analogiques et 6 signaux logiques
- permettre la lecture de 6 voies différentielles.
- intégrer la fonction oscilloscope avec affichage des valeurs physiques
- utilisation simple et facile (intuitive) et décomposée en trois étapes :
*Aide au câblage (identification des voies : unité, plage de mesures, titre…)
*Acquisition de données (seuils de déclenchement réglables, trigger…)
*Exploitation de données (sous forme de graphes avec fenêtres multiples).
- réaliser un certain nombre de calculs à partir d’un éditeur scientifique et de piloter des images suite aux acquisitions.
Contraintes technologiques:
- boîtier unique avec des fiches bananes Ø 4 mm codifiées pour l’identification des voies.
- protection contre toutes erreurs de manipulation, équipé d’un port USB pour faciliter la liaison avec un ordinateur et être autonome (sans alimentation externe : 220 V).
- fréquence d’acquisition des signaux supérieure à 250 KHz.
Documents en langue Française et libre de droits sur clé USB.
MD-08 | Maquette du système d'alimentation diesel | 1
Injection diesel classique (pompe rotative)
Modèle à 4 injecteurs
E.N.E.F.E.P
Branche Professionnelle: MECANIQUE MOTEURS ENGINS
Spécialité: MAINTENANCE DES BATEAUX DE PECHE ET DE PLAISANCE
Quantités pour une (01) section
Partie: MATERIEL DIDACTIQUE
Item | Désignation & Caractéristiques Techniques | Qtité
MD-09 | Maquette d’étude des capteurs, pré actionneurs et actionneurs | 1
Contraintes pédagogiques :
- étudier les principaux capteurs, pré-actionneurs et actionneurs de technologie récente regroupés par fonction dans leur contexte de fonctionnement sur un véhicule motorisé.
- découvrir les technologies et les principes physiques des capteurs, pré-actionneurs et actionneurs suivant différents réglages.
- Mesurer les grandeurs physiques (température, pression, niveau…) concrètes afin de favoriser l’observation et l’expérimentation.
- permettre de mettre en évidence les fonctions d’acquisition de données et de traitement des signaux associés à chaque capteurs et les fonctions de commande de puissance pour les pré-actionneurs et actionneurs.
- faire apparaître une représentation des symbolisations électriques de l’ensemble des composants.
- proposer des animations 2D pilotées par les séquences d'enregistrement.
- fournir une documentation ressource, technique et pédagogique (Travaux pratiques vierges et corrigés)
Contraintes technologiques :
Eléments standard attendus :
- capteurs: température, pression, niveau, position, vitesse …
- pré-actionneurs : relais, électrovannes, …
- actionneurs : moteurs électriques, pompe à carburant essence avec son régulateur de pression.
Les solutions proposées doivent permettre de réaliser plusieurs supports pédagogiques permettant d’étudier les composants en fonction de leur classification ainsi que pour multiplier les postes de travail et optimiser la rotation des groupes d’élèves lors des activités de travaux pratiques.
MD-10 | PANNEAU DIDACTIQUE "AVERTISSEUR SONORE DE BATEAU" | 4
Modèle à membrane
12V
E.N.E.F.E.P
Branche Professionnelle: MECANIQUE MOTEURS ENGINS
Spécialité: MAINTENANCE DES BATEAUX DE PECHE ET DE PLAISANCE
Quantités pour une (01) section
Partie: MATIERE D'OEUVRE
Item | Désignation & Caractéristiques Techniques | Qtité
MO-01 | Baguette de soudage à l'arc
Boite de 5 kg environ
MO-01-01 | Baguette diamètre 2 mm | 1
MO-01-02 | Baguette diamètre 2,5 mm | 1
MO-01-03 | Baguette diamètre 3,2 mm | 1
MO-01-04 | Baguette diamètre 4 mm | 1
MO-02 | Poudre pour soudo -brasage | 5
Boite de 500 g
MO-03 | Tige filetée INOX
MO-03-01 | M6 ,longueur 100 cm | 3
MO-03-02 | M7,longueur 100 cm | 3
MO-03-03 | M8,longueur 100 cm | 3
MO-03-04 | M10 ,longueur 100 cm | 3
MO-04 | Tige acier lisse INOX
MO-04-01 | Diamètre 6 mm ,longueur 100 cm | 3
MO-04-02 | Diamètre 8 mm ,longueur 100 cm | 3
MO-04-03 | Diamètre 10 mm ,longueur 100 cm | 3
MO-04-04 | Diamètre 12 mm ,longueur 100 cm | 3
MO-05 | Vis à tète cylindrique INOX DIN 912 à 6 pans creux
Livré en boite de 100 vis filetées sur toute la longueur
Dimensions:
MO-05-01 | M5 x 20 mm | 2
MO-05-02 | M6 x 30 mm | 2
MO-05-03 | M6 x 50 mm | 2
MO-05-04 | M7 x 30 mm | 2
MO-05-05 | M7 x 50 mm | 2
MO-05-06 | M8 x 30 mm | 2
MO-05-07 | M8 x 50 mm | 2
MO-05-08 | M10 x 30 mm | 2
MO-05-09 | M10 x 50 mm | 2
MO-06 | Ecrou hexagonal (Hm) INOX
Livré en boite de 100 unités
MO-06,01 | M6
MO-06,02 | M6 | 2
MO-06,03 | M7 | 2
MO-06,04 | M8 | 2
MO-06,05 | M10 | 2
E.N.E.F.E.P
Branche Professionnelle: MECANIQUE MOTEURS ENGINS
Spécialité: MAINTENANCE DES BATEAUX DE PECHE ET DE PLAISANCE
Quantités pour une (01) section
Partie: MATIERE D'OEUVRE
Item | Désignation & Caractéristiques Techniques | Qtité
MO-07 | Rondelle plate INOX
Livré en boite de 100 unités
MO-07,01 | Pour vis M6 | 2
MO-07,02 | Pour vis M7 | 2
MO-07,03 | Pour vis M8 | 2
MO-07,04 | Pour vis M10 | 2
MO-08 | Etain - Diamètre 1,5 mm en 100 gr. | 5
Diamètre 1,5 mm en 100 gr.
MO-09 | RUBAN ADHESIF ISOLANT | 5
En rouleau. Jeu de 04 couleurs (Bleu, noir, rouge, vert)
MO-10 | Décapant pour soudure à l'étain (boite) | 5
Pour soudure à l'étain (en boite)
MO-11 | Liquide de refroidissement pour moteur (litre) | 50
MO-12 | Cosses rondes à sertir
Livrées en boite de 100
Cuivre électrolytique étamé
Matière isolée
MO-12,01 | Diamètre 3mm | 4
MO-12,02 | Diamètre 4mm | 4
MO-12,03 | Diamètre 5mm | 4
MO-12,04 | Diamètre 6mm | 4
MO-12,05 | Diamétre 10mm | 4
MO-13 | Cosses à fourche à souder
Livrées en boite de 100
Cuivre électrolytique étamé
Modèle isolé
MO-13,01 | Diamètre 3mm | 4
MO-13,02 | Diamètre 4mm | 4
MO-13,03 | Diamètre 5mm | 4
MO-13,04 | Diamètre 6mm | 4
MO-13,05 | Diamétre10mm | 4
MO-14 | Cosses rondes à sertir
Livrées en boite de 100
Cuivre électrolytique étanche
Modèle isolé
MO-14,01 | Diamètre 3mm | 4
MO-14,02 | Diamètre 4mm | 4
MO-14,03 | Diamètre 5mm | 4
MO-14,04 | Diamètre 6mm | 4
E.N.E.F.E.P
Branche Professionnelle: MECANIQUE MOTEURS ENGINS
Spécialité: MAINTENANCE DES BATEAUX DE PECHE ET DE PLAISANCE
Quantités pour une (01) section
Partie: MATIERE D'OEUVRE
Item | Désignation & Caractéristiques Techniques | Qtité
MO-15 | Cosses à fourche à souder
Livrées en boite de 100
Cuivre électrolytique étamé
Modèle isolé
MO-15,01 | Diamètre 3mm | 4
MO-15,02 | Diamètre 4mm | 4
MO-15,03 | Diamètre 5mm | 4
MO-15,04 | Diamètre 6mm | 4
MO-16 | Cosse fiche femelle
Livrées en boite de 100. Modèle à sertir
MO-16,01 | - Largeur 2,8mm | 2
MO-16,02 | - Largeur 6,3mm | 2
MO-17 | Cosse fiche male
Livrées en boite de 100. Modèle à sertir
MO-17,01 | - Largeur 2,8mm | 2
MO-17,02 | - Largeur 6,3mm | 2
MO-18 | Cosse cylindrique femelle | 2
Livrées en boite de 100. Modèle à sertir. Diamètre 5mm
MO-19 | Cosse cylindrique male | 2
Livrées en boite de 100. Modèle à sertir. Diamètre 5mm
MO-20 | Connecteur de raccordement | 2
Livrées en boite de 100. Pour fiche femelle. Modèle isolé
Largeur 6,3mm
E.N.E.F.E.P
Branche Professionnelle: MECANIQUE MOTEURS ENGINS
Spécialité: MAINTENANCE DES BATEAUX DE PECHE ET DE PLAISANCE
Quantités pour une (01) section
Partie: MATIERE D'OEUVRE
Item | Désignation & Caractéristiques Techniques | Qtité
MO-21 | Huile hydraulique(en litres) | 50
pour système de direction
MO-22 | Huile hydraulique (en litres) | 100
pour power block
MO-23 | Huile (en litres) | 50
pour réducteur -inverseur
MO-24 | Huile (en litres) | 50
pour moteur essence
MO-25 | Huile (en litres) | 50
pour moteur diesel
E.N.E.F.E.P
Branche Professionnelle: MECANIQUE MOTEURS ENGINS
Spécialité: MAINTENANCE DES BATEAUX DE PECHE ET DE PLAISANCE
Quantités pour une (01) section
Partie: MOBILIER
Item | Désignation & Caractéristiques Techniques | Qtité
MB-01 | Armoire métallique | 2
Double porte 4 étagères
Dimensions 500x1500x2000mm
MB-02 | ETABLI formateur | 1
Table métallique. 2 caissons(700x1500mm)
MB-03 | Chaise pour formateur | 2
Modèle secrétaire ,à base tournante
MB-04 | ETABLI biplace métallique de mécanicien | 6
Table métallique. Dimensions aproximatives: L:700mm ,H:800mm
2 tiroirs
MB-05 | Tableau mural | 1
Modèle 3 volets
MB-06 | chaises | 12